## Rekapitulácia stavby
Export Komplet | [28 empty] | 2.0 | [5 empty] | False | False | {2b1590b9-d3bb-4eca-9171-a194ddfcdbac}
[20 empty] | >> skryté stĺpce << | [13 empty] | 0,01 | 20
[34 empty] | 0,01 | 20
|  | REKAPITULÁCIA STAVBY | [18 empty] | v --- nižšie sa nachádzajú doplnkové a pomocné údaje k zostavám --- v | [11 empty] | Návod na vyplnenie | 0,001
|  | Kód: |  |  |  |  | ZS_ZA_Vlcince | [25 empty] | Meniť je možné iba bunky so žltým podfarbením!_x000D_ _x000D_ 1) na prvom liste Rekapitulácie stavby vyplňte v zostave_x000D_ _x000D_ a) Rekapitulácia stavby_x000D_ - údaje o Zhotoviteľovi_x000D_ (prenesú sa do ostatných zostáv aj v iných listoch)_x000D_ _x000D_ b) Rekapitulácia objektov stavby_x000D_ - potrebné Ostatné náklady_x000D_ _x000D_ 2) na vybraných listoch vyplňte v zostave_x000D_ _x000D_ a) Krycí list_x000D_ - údaje o Zhotoviteľovi, pokiaľ sa líšia od údajov o Zhotoviteľovi na Rekapitulácii stavby_x000D_ (údaje se prenesú do ostatných zostav v danom liste)_x000D_ _x000D_ b) Rekapitulácia rozpočtu_x000D_ - potrebné Ostatné náklady_x000D_ _x000D_ c) Celkové náklady za stavbu_x000D_ - ceny na položkách_x000D_ - množstvo, pokiaľ má žlté podfarbenie_x000D_ - a v prípade potreby poznámku (tá je v skrytom stĺpci) | 0,01
|  | Stavba: |  |  |  |  | Stavebné úpravy špeciálnej základnej školy s materskou školou, Žilina - Vlčince | [26 empty] | 0,01
|  | JKSO: | [13 empty] | KS: | [17 empty] | 0,01
|  | Miesto: |  |  |  |  | Žilina - Vlčince | [8 empty] | Dátum: |  | 21. 9. 2022 | [15 empty] | 0,01
0,01
|  | Objednávateľ: | [13 empty] | IČO: | [17 empty] | 0,01
|  |  | Špeciálna ZŠ a MŠ, Vojtaššáka 13, Žilina | [12 empty] | IČ DPH: | [17 empty] | 0,01
0,01
|  | Zhotoviteľ: | [13 empty] | IČO: |  | Vyplň údaj | [15 empty] | 0,01
|  |  | Vyplň údaj | [12 empty] | IČ DPH: |  | Vyplň údaj | [15 empty] | 0,01
False
|  | Projektant: | [13 empty] | IČO: | [17 empty] | True
|  |  | Ing. Ivana Majčinová | [12 empty] | IČ DPH: | [17 empty] | True
0,01
|  | Spracovateľ: | [13 empty] | IČO: | [17 empty] | 0,01
|  |  | Miroslav Holeš | [12 empty] | IČ DPH: | [17 empty] | True
Poznámka:
Neoddeliteľnou a nadradenou súčasťou rozpočtov je technická správa a výkresová časť projektovej dokumentácie. Názvy položiek neobsahujú úplný technický popis, spôsob zhotovenia, ani iné podrobnosti . Tie sú zrejmé z technickej správy, výkresovej časti projektu, alebo technologických postupov predpísaných výrobcami stavebných hmôt, polotovarov a stavebných technológií._x000D__x000D_ Ak je v popisoch položiek uvedený názov výrobcu, obchodné označenie, alebo iný výraz smerujúci na konkrétny výrobok, je tak len preto, aby bol dostatočne presne opísaný predmet dodávky alebo stavebnej práce. Takýto výrobok, alebo stavebnú prácu nie je možné považovať za priame určenie ale len ako príklad použitia.
|  | Náklady z rozpočtov | [13 empty] | 0
|  | Ostatné náklady zo súhrnného listu | [13 empty] | 0
|  | Cena bez DPH | [13 empty] | 0
[8 empty] | Sadzba dane |  |  | Základ dane |  |  |  |  | Výška dane
|  | DPH |  | základná |  |  |  | 20% |  |  | 0 |  |  |  |  | 0
|  |  |  | znížená |  |  |  | 20% |  |  | 0 |  |  |  |  | 0
|  |  |  | zákl. prenesená |  |  |  | 20% |  |  | 0 |  |  |  |  | 0
|  |  |  | zníž. prenesená |  |  |  | 20% |  |  | 0 |  |  |  |  | 0
|  |  |  | nulová |  |  |  | 0% |  |  | 0 |  |  |  |  | 0
|  | Cena s DPH | [6 empty] | v |  |  | EUR |  |  |  | 0
|  | Projektant | [11 empty] | Spracovateľ
|  | Dátum a podpis: | [7 empty] | Pečiatka |  |  |  | Dátum a podpis: |  |  | Pečiatka
|  | Objednávateľ | [11 empty] | Zhotoviteľ
|  | Dátum a podpis: | [7 empty] | Pečiatka |  |  |  | Dátum a podpis: |  |  | Pečiatka
REKAPITULÁCIA OBJEKTOV STAVBY
| Kód: | [6 empty] | ZS_ZA_Vlcince
| Stavba: | [6 empty] | Stavebné úpravy špeciálnej základnej školy s materskou školou, Žilina - Vlčince
| Miesto: | [6 empty] | Žilina - Vlčince | [6 empty] | Dátum: |  | 21. 9. 2022
| Objednávateľ: | [6 empty] | Špeciálna ZŠ a MŠ, Vojtaššáka 13, Žilina | [6 empty] | Projektant: |  | Ing. Ivana Majčinová |  |  |  | Informatívne údaje z listov zákaziek
| Zhotoviteľ: | [13 empty] | Spracovateľ: |  | Miroslav Holeš
| Kód |  |  |  | Popis | [7 empty] | Cena bez DPH [EUR] |  |  |  |  | Cena s DPH [EUR] | Typ |  | z toho Ostat._x000D_ náklady [EUR] | DPH [EUR] | Normohodiny [h] | DPH základná [EUR] | DPH znížená [EUR] | DPH základná prenesená_x000D_ [EUR] | DPH znížená prenesená_x000D_ [EUR] | Základňa_x000D_ DPH základná | Základňa_x000D_ DPH znížená | Základňa_x000D_ DPH zákl. prenesená | Základňa_x000D_ DPH zníž. prenesená | Základňa_x000D_ DPH nulová
| 1) Náklady z rozpočtov | [11 empty] | 0 |  |  |  |  | 0 |  |  | 0 | 0 | 0 | 0 | 0 | 0 | 0 | 0 | 0 | 0 | 0 | 0 |  | D | 0 | ###NOIMPORT### | IMPORT | {2b1590b9-d3bb-4eca-9171-a194ddfcdbac} | {00000000-0000-0000-0000-000000000000}
|  | SO 01 |  |  |  | Základná škola | [6 empty] | 0 |  |  |  |  | 0 | STA |  | 0 | 0 | 0 | 0 | 0 | 0 | 0 | 0 | 0 | 0 | 0 | 0 |  | D | 1 | ###NOIMPORT### | IMPORT | {c6aca31f-1c11-4522-ae66-e933b581e371} | {2b1590b9-d3bb-4eca-9171-a194ddfcdbac} | [13 empty] | 0
/ |  |  | a |  |  |  | stavebné úpravy | [5 empty] | 0 |  |  |  |  | 0 | Časť |  | 0 | 0 | 0 | 0 | 0 | 0 | 0 | 0 | 0 | 0 | 0 | 0 |  |  | 2 |  | IMPORT | {5b0e1162-dadf-493b-b201-11ab088733f4} | {c6aca31f-1c11-4522-ae66-e933b581e371}
/ |  |  | b |  |  |  | zdravotechnika | [5 empty] | 0 |  |  |  |  | 0 | Časť |  | 0 | 0 | 0 | 0 | 0 | 0 | 0 | 0 | 0 | 0 | 0 | 0 |  |  | 2 |  | IMPORT | {7cfec14f-b247-4c47-895e-f5e2e49e672a} | {c6aca31f-1c11-4522-ae66-e933b581e371}
/ |  |  | c |  |  |  | elektroinštalácia | [5 empty] | 0 |  |  |  |  | 0 | Časť |  | 0 | 0 | 0 | 0 | 0 | 0 | 0 | 0 | 0 | 0 | 0 | 0 |  |  | 2 |  | IMPORT | {e7b3f912-d0c0-4ea1-a2c7-6c986187e4a4} | {c6aca31f-1c11-4522-ae66-e933b581e371}
| 2) Ostatné náklady zo súhrnného listu | [11 empty] | 0 |  |  |  |  | 0 |  |  | Percent. zadanie_x000D_ [% nákladov rozpočtu] | Zaradenie nákladov | DPH | DPH [EUR]
|  | Ostatné náklady | [10 empty] | 0 |  |  |  |  | 0 |  |  | 0% | stavebná časť | základná | 0 | [12 empty] | OSTATNENAKLADY |  |  | 0 | 0 | 0 | 0 | 0 | 0 | 0 | 0 | 0 | 0 | 1 | 1 | x
|  | Vyplň vlastné | [10 empty] | 0 |  |  |  |  | 0 |  |  | 0% | stavebná časť | základná | 0 | [12 empty] | OSTATNENAKLADYVLASTNE |  |  | 0 | 0 | 0 | 0 | 0 | 0 | 0 | 0 | 0 | 0 | 1 | 1
|  | Vyplň vlastné | [10 empty] | 0 |  |  |  |  | 0 |  |  | 0% | stavebná časť | základná | 0 | [12 empty] | OSTATNENAKLADYVLASTNE |  |  | 0 | 0 | 0 | 0 | 0 | 0 | 0 | 0 | 0 | 0 | 1 | 1
|  | Vyplň vlastné | [10 empty] | 0 |  |  |  |  | 0 |  |  | 0% | stavebná časť | základná | 0 | [12 empty] | OSTATNENAKLADYVLASTNE |  |  | 0 | 0 | 0 | 0 | 0 | 0 | 0 | 0 | 0 | 0 | 1 | 1
| Celkové náklady za stavbu 1) + 2) | [11 empty] | 0 |  |  |  |  | 0

## a - stavebné úpravy
[9 empty] | >> skryté stĺpce << | [9 empty] | {5b0e1162-dadf-493b-b201-11ab088733f4}
0
| KRYCÍ LIST ROZPOČTU | [8 empty] | v --- nižšie sa nachádzajú doplnkové a pomocné údaje k zostavám --- v | [8 empty] | False
Stavba:
Stavebné úpravy špeciálnej základnej školy s materskou školou, Žilina - Vlčince
Objekt:
SO 01 - Základná škola
Časť:
a - stavebné úpravy
| JKSO: |  |  |  |  | KS:
| Miesto: |  | Žilina - Vlčince |  |  | Dátum: | 21. 9. 2022
| Objednávateľ: |  |  |  |  | IČO:
|  | Špeciálna ZŠ a MŠ, Vojtaššáka 13, Žilina |  |  |  | IČ DPH:
| Zhotoviteľ: |  |  |  |  | IČO: | Vyplň údaj
|  | Vyplň údaj |  |  |  | IČ DPH: | Vyplň údaj
| Projektant: |  |  |  |  | IČO:
|  | Ing. Ivana Majčinová |  |  |  | IČ DPH:
| Spracovateľ: |  |  |  |  | IČO:
|  | Miroslav Holeš |  |  |  | IČ DPH:
Poznámka:
| Cena bez DPH | [5 empty] | 0
|  |  | Základ dane |  |  | Sadzba dane | Výška dane
| DPH | základná | 0 |  |  | 20% | 0
|  | znížená | 0 |  |  | 20% | 0
|  | zákl. prenesená | 0 |  |  | 20% | 0
|  | zníž. prenesená | 0 |  |  | 20% | 0
|  | nulová | 0 |  |  | 0% | 0
| Cena s DPH |  |  | v | EUR |  | 0
| Projektant |  |  | Spracovateľ
| Dátum a podpis: |  | Pečiatka | Dátum a podpis: |  |  | Pečiatka
| Objednávateľ |  |  | Zhotoviteľ
| Dátum a podpis: |  | Pečiatka | Dátum a podpis: |  |  | Pečiatka
REKAPITULÁCIA ROZPOČTU
Stavba:
Stavebné úpravy špeciálnej základnej školy s materskou školou, Žilina - Vlčince
Objekt:
SO 01 - Základná škola
Časť:
a - stavebné úpravy
Miesto: |  |  | Žilina - Vlčince |  |  | Dátum: | 21. 9. 2022
Objednávateľ: |  |  | Špeciálna ZŠ a MŠ, Vojtaššáka 13, Žilina |  |  | Projektant: | Ing. Ivana Majčinová
Zhotoviteľ: |  |  | Vyplň údaj |  |  | Spracovateľ: | Miroslav Holeš
Kód dielu - Popis | [6 empty] | Cena celkom [EUR]
Náklady z rozpočtu | [6 empty] | 0 | [12 empty] | -1
| HSV - Práce a dodávky HSV | [5 empty] | 0
| 3 - Zvislé a kompletné konštrukcie | [5 empty] | 0
| 4 - Vodorovné konštrukcie | [5 empty] | 0
| 6 - Úpravy povrchov, podlahy, osadenie | [5 empty] | 0
| 9 - Ostatné konštrukcie a práce, búranie | [5 empty] | 0
| 99 - Presun hmôt HSV | [5 empty] | 0
| PSV - Práce a dodávky PSV | [5 empty] | 0
| 711 - Izolácie proti vode a vlhkosti | [5 empty] | 0
| 713 - Izolácie tepelné | [5 empty] | 0
| 725 - Zdravotechnika - zariaďovacie predmety | [5 empty] | 0
| 733 - Ústredné kúrenie - rozvodné potrubie | [5 empty] | 0
| 734 - Ústredné kúrenie - armatúry | [5 empty] | 0
| 735 - Ústredné kúrenie - vykurovacie telesá | [5 empty] | 0
| 763 - Drevostavby, sádrokartóny | [5 empty] | 0
| 764 - Konštrukcie klampiarske | [5 empty] | 0
| 766 - Konštrukcie stolárske | [5 empty] | 0
| 767 - Konštrukcie doplnkové kovové | [5 empty] | 0
| 771 - Podlahy z dlaždíc | [5 empty] | 0
| 775 - Podlahy vlysové a parketové | [5 empty] | 0
| 776 - Podlahy povlakové | [5 empty] | 0
| 781 - Obklady keramické | [5 empty] | 0
| 783 - Nátery | [5 empty] | 0
| 784 - Maľby | [5 empty] | 0
| VRN - Investičné náklady neobsiahnuté v cenách | [5 empty] | 0
ROZPOČET
Stavba:
Stavebné úpravy špeciálnej základnej školy s materskou školou, Žilina - Vlčince
Objekt:
SO 01 - Základná škola
Časť:
a - stavebné úpravy
Miesto: |  |  | Žilina - Vlčince |  |  | Dátum: | 21. 9. 2022
Objednávateľ: |  |  | Špeciálna ZŠ a MŠ, Vojtaššáka 13, Žilina |  |  | Projektant: | Ing. Ivana Majčinová
Zhotoviteľ: |  |  | Vyplň údaj |  |  | Spracovateľ: | Miroslav Holeš
PČ | Typ | Kód | Popis | MJ | Množstvo | J.cena [EUR] | Cena celkom [EUR] | Cenová sústava |  |  | DPH | J. Nh [h] | Nh celkom [h] | J. hmotnosť [t] | Hmotnosť celkom [t] | J. suť [t] | Suť Celkom [t]
Náklady z rozpočtu | [6 empty] | 0 | [5 empty] | 0 |  | 7.1274 |  | 10.2321 |  | D | -1 | [7 empty] | 0
| D | HSV | Práce a dodávky HSV |  |  |  | 0 | [5 empty] | 0 |  | 2.9054 |  | 9.224 | 1 | D | 0 | ROZPOCET | [6 empty] | 0
| D | 3 | Zvislé a kompletné konštrukcie |  |  |  | 0 | [5 empty] | 0 |  | 0.37078 |  | 0 | 1 | D | 1 | ROZPOCET | [6 empty] | 0
1 | K | 317944311.S | Valcované nosníky dodatočne osadzované do pripravených otvorov bez zamurovania hláv do č.12 | t | 0.043 |  | 0 |  |  |  | znížená |  | 0 | 1.09 | 0.04687 | 0 | 0 | 4 | K | 2 | ROZPOCET | 0 | 0 | 0 | 0 | 0 | 2 | 0 | 4 | 452296289
2 | K | 340239211.S | Zamurovanie otvoru s plochou do 4 m2 akýmikoľvek tehlami alebo tvárnicami v stenách hr. do 100 mm | m2 | 2.716 |  | 0 |  |  |  | znížená |  | 0 | 0.11926 | 0.32391 | 0 | 0 | 4 | K | 2 | ROZPOCET | 0 | 0 | 0 | 0 | 0 | 2 | 0 | 4 | -1498503456
| D | 4 | Vodorovné konštrukcie |  |  |  | 0 | [5 empty] | 0 |  | 0.26028 |  | 0 | 1 | D | 1 | ROZPOCET | [6 empty] | 0
3 | K | 413232211.S | Zamurovanie zhlavia valcovaných nosníkov, výšky do 150 mm | ks | 12 |  | 0 |  |  |  | znížená |  | 0 | 0.02169 | 0.26028 | 0 | 0 | 4 | K | 2 | ROZPOCET | 0 | 0 | 0 | 0 | 0 | 2 | 0 | 4 | -490217504
| D | 6 | Úpravy povrchov, podlahy, osadenie |  |  |  | 0 | [5 empty] | 0 |  | 2.0881 |  | 0 | 1 | D | 1 | ROZPOCET | [6 empty] | 0
4 | K | 612409991.S | Začistenie omietok (s dodaním hmoty) okolo okien, dverí, podláh, obkladov atď. | m | 20 |  | 0 |  |  |  | znížená |  | 0 | 0.0028 | 0.056 | 0 | 0 | 4 | K | 2 | ROZPOCET | 0 | 0 | 0 | 0 | 0 | 2 | 0 | 4 | -807767733
5 | K | 612425931.S | Omietka vápenná vnútorného ostenia okenného alebo dverného štuková | m2 | 3 |  | 0 |  |  |  | znížená |  | 0 | 0.03756 | 0.11268 | 0 | 0 | 4 | K | 2 | ROZPOCET | 0 | 0 | 0 | 0 | 0 | 2 | 0 | 4 | -1945795595
6 | K | 612460111.S | Príprava vnútorného podkladu stien na silno a nerovnomerne nasiakavé podklady regulátorom nasiakavosti | m2 | 20 |  | 0 |  |  |  | znížená |  | 0 | 0.00015 | 0.003 | 0 | 0 | 4 | K | 2 | ROZPOCET | 0 | 0 | 0 | 0 | 0 | 2 | 0 | 4 | -1390117469
7 | K | 612460124.S | Príprava vnútorného podkladu stien penetráciou pod obklady | m2 | 25.2 |  | 0 |  |  |  | znížená |  | 0 | 0.0004 | 0.01008 | 0 | 0 | 4 | K | 2 | ROZPOCET | 0 | 0 | 0 | 0 | 0 | 2 | 0 | 4 | 1434794784
8 | K | 612460231.S | Vnútorná omietka stien cementová hrubá, hr. 10 mm pod obklad | m2 | 18.9 |  | 0 |  |  |  | znížená |  | 0 | 0.01365 | 0.25799 | 0 | 0 | 4 | K | 2 | ROZPOCET | 0 | 0 | 0 | 0 | 0 | 2 | 0 | 4 | -2049692912
9 | K | 612460241.S | Vnútorná omietka stien vápennocementová jadrová (hrubá), hr. 10 mm | m2 | 10 |  | 0 |  |  |  | znížená |  | 0 | 0.01575 | 0.1575 | 0 | 0 | 4 | K | 2 | ROZPOCET | 0 | 0 | 0 | 0 | 0 | 2 | 0 | 4 | -1618259852
10 | K | 612460383.S | Vnútorná omietka stien vápennocementová štuková (jemná), hr. 3 mm | m2 | 10 |  | 0 |  |  |  | znížená |  | 0 | 0.00472 | 0.0472 | 0 | 0 | 4 | K | 2 | ROZPOCET | 0 | 0 | 0 | 0 | 0 | 2 | 0 | 4 | -1906372790
11 | K | 615481111.S | Pokrytie valcovaných nosníkov rabicovým pletivom | m2 | 4 |  | 0 |  |  |  | znížená |  | 0 | 0.04357 | 0.17428 | 0 | 0 | 4 | K | 2 | ROZPOCET | 0 | 0 | 0 | 0 | 0 | 2 | 0 | 4 | -548531709
12 | K | 622425931.S | Omietka vápenná vonkajšieho ostenia okenného alebo dverného štuková | m2 | 2 |  | 0 |  |  |  | znížená |  | 0 | 0.03756 | 0.07512 | 0 | 0 | 4 | K | 2 | ROZPOCET | 0 | 0 | 0 | 0 | 0 | 2 | 0 | 4 | 1546141782
13 | K | 631312141.S | Doplnenie existujúcich mazanín akýmkoľvek prostým betónom (s dodaním hmôt) bez poteru rýh v mazaninách | m3 | 0.15 |  | 0 |  |  |  | znížená |  | 0 | 2.0953 | 0.31429 | 0 | 0 | 4 | K | 2 | ROZPOCET | 0 | 0 | 0 | 0 | 0 | 2 | 0 | 4 | -1465922752
14 | K | 631319155.S | Príplatok za prehlad. povrchu betónovej mazaniny min. tr.C 8/10 oceľ. hlad. hr. 120-240 mm | m3 | 0.15 |  | 0 |  |  |  | znížená |  | 0 | 0 | 0 | 0 | 0 | 4 | K | 2 | ROZPOCET | 0 | 0 | 0 | 0 | 0 | 2 | 0 | 4 | -24303694
15 | K | 631319175.S | Príplatok za strhnutie povrchu mazaniny latou pre hr. obidvoch vrstiev mazaniny nad 120 do 240 mm | m3 | 0.15 |  | 0 |  |  |  | znížená |  | 0 | 0 | 0 | 0 | 0 | 4 | K | 2 | ROZPOCET | 0 | 0 | 0 | 0 | 0 | 2 | 0 | 4 | 703445067
16 | K | 631362442.S | Výstuž mazanín z betónov (z kameniva) a z ľahkých betónov zo sietí KARI, priemer drôtu 8/8 mm, veľkosť oka 150x150 mm | m2 | 1 |  | 0 |  |  |  | znížená |  | 0 | 0.00627 | 0.00627 | 0 | 0 | 4 | K | 2 | ROZPOCET | 0 | 0 | 0 | 0 | 0 | 2 | 0 | 4 | -1715149409
17 | K | 632001051.S | Zhotovenie jednonásobného penetračného náteru pre potery a stierky | m2 | 116.71 |  | 0 |  |  |  | znížená |  | 0 | 0 | 0 | 0 | 0 | 4 | K | 2 | ROZPOCET | 0 | 0 | 0 | 0 | 0 | 2 | 0 | 4 | -1213668963
18 | M | 585520000750.S | Adhézny mostík na hladké nenasiakavé podklady | kg | 18.032 |  | 0 |  |  |  | znížená |  | 0 | 0.001 | 0.018032 | 0 | 0 | 8 | M | 2 | ROZPOCET | 0 | 0 | 0 | 0 | 0 | 2 | 0 | 4 | 1581270005
19 | K | 632452221.S | Cementový poter, pevnosti v tlaku 20 MPa, hr. 60 mm | m2 | 1 |  | 0 |  |  |  | znížená |  | 0 | 0.1236 | 0.1236 | 0 | 0 | 4 | K | 2 | ROZPOCET | 0 | 0 | 0 | 0 | 0 | 2 | 0 | 4 | 1508319743
20 | K | 632452611.S | Cementová samonivelizačná stierka, pevnosti v tlaku 20 MPa, hr. 3 mm | m2 | 116.71 |  | 0 |  |  |  | znížená |  | 0 | 0.0049 | 0.57188 | 0 | 0 | 4 | K | 2 | ROZPOCET | 0 | 0 | 0 | 0 | 0 | 2 | 0 | 4 | -881436526
21 | K | 632462402.S | Výstuž poterov z betónov (z kameniva) a z ľahkých betónov zo sietí KARI, priemer drôtu 4/4 mm, veľkosť oka 150x150 mm | m2 | 1 |  | 0 |  |  |  | znížená |  | 0 | 0.00158 | 0.00158 | 0 | 0 | 4 | K | 2 | ROZPOCET | 0 | 0 | 0 | 0 | 0 | 2 | 0 | 4 | 883615550
22 | K | 642942111.S | Osadenie oceľovej dverovej zárubne alebo rámu, plochy otvoru do 2,5 m2 | ks | 2 |  | 0 |  |  |  | znížená |  | 0 | 0.0175 | 0.035 | 0 | 0 | 4 | K | 2 | ROZPOCET | 0 | 0 | 0 | 0 | 0 | 2 | 0 | 4 | -137931192
23 | M | 553310007500.S | Zárubňa oceľová 800x1970 mm | ks | 2 |  | 0 |  |  |  | znížená |  | 0 | 0.011 | 0.022 | 0 | 0 | 8 | M | 2 | ROZPOCET | 0 | 0 | 0 | 0 | 0 | 2 | 0 | 4 | 423717845
24 | K | 642944121.S | Dodatočná montáž oceľovej dverovej zárubne, plochy otvoru do 2,5 m2 | ks | 2 |  | 0 |  |  |  | znížená |  | 0 | 0.03964 | 0.07928 | 0 | 0 | 4 | K | 2 | ROZPOCET | 0 | 0 | 0 | 0 | 0 | 2 | 0 | 4 | 1101078553
25 | M | 553310007500.S | Zárubňa oceľová 800x1970 mm | ks | 1 |  | 0 |  |  |  | znížená |  | 0 | 0.011 | 0.011 | 0 | 0 | 8 | M | 2 | ROZPOCET | 0 | 0 | 0 | 0 | 0 | 2 | 0 | 4 | -1699986513
26 | M | 553310007700.S | Zárubňa oceľová 900x1970 mm | ks | 1 |  | 0 |  |  |  | znížená |  | 0 | 0.0113 | 0.0113 | 0 | 0 | 8 | M | 2 | ROZPOCET | 0 | 0 | 0 | 0 | 0 | 2 | 0 | 4 | -300150256
| D | 9 | Ostatné konštrukcie a práce, búranie |  |  |  | 0 | [5 empty] | 0 |  | 0.18628 |  | 9.224 | 1 | D | 1 | ROZPOCET | [6 empty] | 0
27 | K | 941955001.S | Lešenie ľahké pracovné pomocné, s výškou lešeňovej podlahy do 1,20 m | m2 | 117.15 |  | 0 |  |  |  | znížená |  | 0 | 0.00153 | 0.17924 | 0 | 0 | 4 | K | 2 | ROZPOCET | 0 | 0 | 0 | 0 | 0 | 2 | 0 | 4 | 14253478
28 | K | 952901111.S | Vyčistenie budov pri výške podlaží do 4 m | m2 | 116.71 |  | 0 |  |  |  | znížená |  | 0 | 5e-05 | 0.0058355 | 0 | 0 | 4 | K | 2 | ROZPOCET | 0 | 0 | 0 | 0 | 0 | 2 | 0 | 4 | -371024930
29 | K | 952902110.S | Čistenie budov zametaním v miestnostiach, chodbách, na schodišti, po búraní | m2 | 117.15 |  | 0 |  |  |  | znížená |  | 0 | 0 | 0 | 0 | 0 | 4 | K | 2 | ROZPOCET | 0 | 0 | 0 | 0 | 0 | 2 | 0 | 4 | -1597173188
30 | K | 962031132.S | Búranie priečok alebo vybúranie otvorov plochy nad 4 m2 z tehál pálených, plných alebo dutých hr. do 150 mm, -0,19600t | m2 | 25.85 |  | 0 |  |  |  | znížená |  | 0 | 0 | 0 | 0.196 | 5.0666 | 4 | K | 2 | ROZPOCET | 0 | 0 | 0 | 0 | 0 | 2 | 0 | 4 | 946793886
31 | K | 965044201.S | Brúsenie existujúcich betónových podláh alebo podkladov, zbrúsenie hrúbky do 3 mm -0,00600t | m2 | 116.71 |  | 0 |  |  |  | znížená |  | 0 | 1e-05 | 0.0011671 | 0.006 | 0.70026 | 4 | K | 2 | ROZPOCET | 0 | 0 | 0 | 0 | 0 | 2 | 0 | 4 | 1706153978
32 | K | 965081712.S | Búranie dlažieb, bez podkladného lôžka z keramických dlaždíc hr. do 10 mm, -0,02000t | m2 | 22.28 |  | 0 |  |  |  | znížená |  | 0 | 0 | 0 | 0.02 | 0.4456 | 4 | K | 2 | ROZPOCET | 0 | 0 | 0 | 0 | 0 | 2 | 0 | 4 | -641711550
33 | K | 968061115.S | Demontáž okien drevených, 1 bm obvodu - 0,008t | m | 5.7 |  | 0 |  |  |  | znížená |  | 0 | 0 | 0 | 0.008 | 0.0456 | 4 | K | 2 | ROZPOCET | 0 | 0 | 0 | 0 | 0 | 2 | 0 | 4 | 1896821235
34 | K | 968061125.S | Vyvesenie alebo zavesenie dreveného dverného krídla do suti plochy do 2 m2, -0,02400t | ks | 2 |  | 0 |  |  |  | znížená |  | 0 | 0 | 0 | 0.024 | 0.048 | 4 | K | 2 | ROZPOCET | 0 | 0 | 0 | 0 | 0 | 2 | 0 | 4 | -47557171
35 | K | 968061225.S | Vyvesenie a zavesenie dreveného dverného krídla na ďalšie použitie plochy do 2 m2, -0,00000t | ks | 2 |  | 0 |  |  |  | znížená |  | 0 | 0 | 0 | 0.024 | 0.048 | 4 | K | 2 | ROZPOCET | 0 | 0 | 0 | 0 | 0 | 2 | 0 | 4 | 2024634029
36 | K | 971033521.S | Vybúranie otvorov v murive tehl. plochy do 1 m2 hr. do 100 mm, -0,19100t | m2 | 1.35 |  | 0 |  |  |  | znížená |  | 0 | 0 | 0 | 0.191 | 0.25785 | 4 | K | 2 | ROZPOCET | 0 | 0 | 0 | 0 | 0 | 2 | 0 | 4 | -127903045
37 | K | 971033621.S | Vybúranie otvorov v murive tehl. plochy do 4 m2 hr. do 100 mm, -0,18000t | m2 | 1.125 |  | 0 |  |  |  | znížená |  | 0 | 0 | 0 | 0.18 | 0.2025 | 4 | K | 2 | ROZPOCET | 0 | 0 | 0 | 0 | 0 | 2 | 0 | 4 | -1634856070
38 | K | 971033651.S | Vybúranie otvorov v murive tehl. plochy do 4 m2 hr. do 600 mm, -1,87500t | m3 | 0.549 |  | 0 |  |  |  | znížená |  | 0 | 0 | 0 | 1.875 | 1.0294 | 4 | K | 2 | ROZPOCET | 0 | 0 | 0 | 0 | 0 | 2 | 0 | 4 | -419058667
39 | K | 974031664.S | Vysekávanie rýh v tehl. murive pre vťahov. nosníkov hĺbke do 150 mm, -0,04200t | m | 1.25 |  | 0 |  |  |  | znížená |  | 0 | 0 | 0 | 0.042 | 0.0525 | 4 | K | 2 | ROZPOCET | 0 | 0 | 0 | 0 | 0 | 2 | 0 | 4 | 1021515022
40 | K | 974083111.S | Rezanie betónových mazanín existujúcich vystužených hĺbky do 50 mm | m | 4.2 |  | 0 |  |  |  | znížená |  | 0 | 0 | 0 | 0 | 0 | 4 | K | 2 | ROZPOCET | 0 | 0 | 0 | 0 | 0 | 2 | 0 | 4 | 1852834660
41 | K | 974083113.S | Rezanie betónových mazanín existujúcich vystužených hĺbky nad 100 do 150 mm | m | 4.2 |  | 0 |  |  |  | znížená |  | 0 | 1e-05 | 4.2e-05 | 0 | 0 | 4 | K | 2 | ROZPOCET | 0 | 0 | 0 | 0 | 0 | 2 | 0 | 4 | -1558108324
42 | K | 978059531.S | Odsekanie a odobratie obkladov stien z obkladačiek vnútorných vrátane podkladovej omietky nad 2 m2, -0,06800t | m2 | 19.525 |  | 0 |  |  |  | znížená |  | 0 | 0 | 0 | 0.068 | 1.3277 | 4 | K | 2 | ROZPOCET | 0 | 0 | 0 | 0 | 0 | 2 | 0 | 4 | -1905598004
43 | K | 979081111.S | Odvoz sutiny a vybúraných hmôt na skládku do 1 km | t | 10.232 |  | 0 |  |  |  | znížená |  | 0 | 0 | 0 | 0 | 0 | 4 | K | 2 | ROZPOCET | 0 | 0 | 0 | 0 | 0 | 2 | 0 | 4 | -1283721166
44 | K | 979081121.S | Odvoz sutiny a vybúraných hmôt na skládku za každý ďalší 1 km | t | 92.088 |  | 0 |  |  |  | znížená |  | 0 | 0 | 0 | 0 | 0 | 4 | K | 2 | ROZPOCET | 0 | 0 | 0 | 0 | 0 | 2 | 0 | 4 | -1577138539
45 | K | 979082111.S | Vnútrostavenisková doprava sutiny a vybúraných hmôt do 10 m | t | 10.232 |  | 0 |  |  |  | znížená |  | 0 | 0 | 0 | 0 | 0 | 4 | K | 2 | ROZPOCET | 0 | 0 | 0 | 0 | 0 | 2 | 0 | 4 | -1941331060
46 | K | 979082121.S | Vnútrostavenisková doprava sutiny a vybúraných hmôt za každých ďalších 5 m | t | 194.408 |  | 0 |  |  |  | znížená |  | 0 | 0 | 0 | 0 | 0 | 4 | K | 2 | ROZPOCET | 0 | 0 | 0 | 0 | 0 | 2 | 0 | 4 | 517339190
47 | K | 979089612.S | Poplatok za skladovanie - iné odpady zo stavieb a demolácií (17 09), ostatné | t | 10.232 |  | 0 |  |  |  | znížená |  | 0 | 0 | 0 | 0 | 0 | 4 | K | 2 | ROZPOCET | 0 | 0 | 0 | 0 | 0 | 2 | 0 | 4 | 457496925
48 | K | HZS900113.S | Stavebno montážne práce náročné, odborné, remeselné (Tr 3) v rozsahu viac ako 8 hodín - iné práce | hod | 8 |  | 0 |  |  |  | znížená |  | 0 | 0 | 0 | 0 | 0 | 4 | K | 2 | ROZPOCET | 0 | 0 | 0 | 0 | 0 | 2 | 0 | 4 | -622736993
| D | 99 | Presun hmôt HSV |  |  |  | 0 | [5 empty] | 0 |  | 0 |  | 0 | 1 | D | 1 | ROZPOCET | [6 empty] | 0
49 | K | 999281111.S | Presun hmôt pre opravy a údržbu objektov vrátane vonkajších plášťov výšky do 25 m | t | 2.905 |  | 0 |  |  |  | znížená |  | 0 | 0 | 0 | 0 | 0 | 4 | K | 2 | ROZPOCET | 0 | 0 | 0 | 0 | 0 | 2 | 0 | 4 | -591062538
| D | PSV | Práce a dodávky PSV |  |  |  | 0 | [5 empty] | 0 |  | 4.222 |  | 1.0081 | 2 | D | 0 | ROZPOCET | [6 empty] | 0
| D | 711 | Izolácie proti vode a vlhkosti |  |  |  | 0 | [5 empty] | 0 |  | 0.04766 |  | 0 | 2 | D | 1 | ROZPOCET | [6 empty] | 0
50 | K | 711111001.S | Zhotovenie izolácie proti zemnej vlhkosti vodorovná náterom penetračným za studena | m2 | 1 |  | 0 |  |  |  | znížená |  | 0 | 0 | 0 | 0 | 0 | 16 | K | 2 | ROZPOCET | 0 | 0 | 0 | 0 | 0 | 2 | 0 | 16 | 105007012
51 | M | 246170000900.S | Lak asfaltový penetračný | t | 0.001 |  | 0 |  |  |  | znížená |  | 0 | 1 | 0.001 | 0 | 0 | 32 | M | 2 | ROZPOCET | 0 | 0 | 0 | 0 | 0 | 2 | 0 | 16 | 1529453572
52 | K | 711141559.S | Zhotovenie izolácie proti zemnej vlhkosti a tlakovej vode vodorovná NAIP pritavením | m2 | 1 |  | 0 |  |  |  | znížená |  | 0 | 0.00054 | 0.00054 | 0 | 0 | 16 | K | 2 | ROZPOCET | 0 | 0 | 0 | 0 | 0 | 2 | 0 | 16 | 1283023317
53 | M | 628310001000.S | Pás asfaltový s posypom hr. 3,5 mm vystužený sklenenou rohožou | m2 | 1.15 |  | 0 |  |  |  | znížená |  | 0 | 0.00425 | 0.0048875 | 0 | 0 | 32 | M | 2 | ROZPOCET | 0 | 0 | 0 | 0 | 0 | 2 | 0 | 16 | 496849306
54 | K | 711211001.S | Jednozložková hydroizolačná hmota disperzná, náter na vnútorne použitie vodorovná | m2 | 12.3 |  | 0 |  |  |  | znížená |  | 0 | 0.00158 | 0.019434 | 0 | 0 | 16 | K | 2 | ROZPOCET | 0 | 0 | 0 | 0 | 0 | 2 | 0 | 16 | -141968040
55 | K | 711212001.S | Jednozložková hydroizolačná hmota disperzná, náter na vnútorne použitie zvislá | m2 | 12.6 |  | 0 |  |  |  | znížená |  | 0 | 0.00173 | 0.021798 | 0 | 0 | 16 | K | 2 | ROZPOCET | 0 | 0 | 0 | 0 | 0 | 2 | 0 | 16 | -1043045481
56 | K | 998711202.S | Presun hmôt pre izoláciu proti vode v objektoch výšky nad 6 do 12 m | % |  |  | 0 |  |  |  | znížená |  | 0 | 0 | 0 | 0 | 0 | 16 | K | 2 | ROZPOCET | 0 | 0 | 0 | 0 | 0 | 2 | 0 | 16 | 526411548
| D | 713 | Izolácie tepelné |  |  |  | 0 | [5 empty] | 0 |  | 0.0013464 |  | 0 | 2 | D | 1 | ROZPOCET | [6 empty] | 0
57 | K | 713122111.S | Montáž tepelnej izolácie podláh polystyrénom, kladeným voľne v jednej vrstve | m2 | 1 |  | 0 |  |  |  | znížená |  | 0 | 0 | 0 | 0 | 0 | 16 | K | 2 | ROZPOCET | 0 | 0 | 0 | 0 | 0 | 2 | 0 | 16 | 503194510
58 | M | 283750001700.S | Doska XPS hr. 40 mm, zateplenie soklov, suterénov, podláh, terás, striech, cestné staviteľstvo | m2 | 1.02 |  | 0 |  |  |  | znížená |  | 0 | 0.00132 | 0.0013464 | 0 | 0 | 32 | M | 2 | ROZPOCET | 0 | 0 | 0 | 0 | 0 | 2 | 0 | 16 | 453789370
59 | K | 998713201.S | Presun hmôt pre izolácie tepelné v objektoch výšky do 6 m | % |  |  | 0 |  |  |  | znížená |  | 0 | 0 | 0 | 0 | 0 | 16 | K | 2 | ROZPOCET | 0 | 0 | 0 | 0 | 0 | 2 | 0 | 16 | 1204414301
| D | 725 | Zdravotechnika - zariaďovacie predmety |  |  |  | 0 | [5 empty] | 0 |  | 0.0444 |  | 0 | 2 | D | 1 | ROZPOCET | [6 empty] | 0
60 | K | 725291113.S | Montaž doplnkov zariadení kúpeľní a záchodov, drobné predmety | ks | 20 |  | 0 |  |  |  | znížená |  | 0 | 0 | 0 | 0 | 0 | 16 | K | 2 | ROZPOCET | 0 | 0 | 0 | 0 | 0 | 2 | 0 | 16 | -926809537
61 | M | X000001376 | Kúpeľňový nábytok - vešiak | ks | 1 |  | 0 |  |  |  | znížená |  | 0 | 0 | 0 | 0 | 0 | 32 | M | 2 | ROZPOCET | 0 | 0 | 0 | 0 | 0 | 2 | 0 | 16 | -397733277
62 | M | 552280013400.S | Držiak toaletného papiera | ks | 7 |  | 0 |  |  |  | znížená |  | 0 | 0.0005 | 0.0035 | 0 | 0 | 32 | M | 2 | ROZPOCET | 0 | 0 | 0 | 0 | 0 | 2 | 0 | 16 | 745306756
63 | M | 634650000100.S | Zrkadlo 600x800 mm | ks | 1 |  | 0 |  |  |  | znížená |  | 0 | 0.00208 | 0.00208 | 0 | 0 | 32 | M | 2 | ROZPOCET | 0 | 0 | 0 | 0 | 0 | 2 | 0 | 16 | -771051482
64 | M | 634650000200.S | Zrkadlo 1200x800 mm | ks | 1 |  | 0 |  |  |  | znížená |  | 0 | 0.00144 | 0.00144 | 0 | 0 | 32 | M | 2 | ROZPOCET | 0 | 0 | 0 | 0 | 0 | 2 | 0 | 16 | -1676369190
65 | M | 552280005000.S | Zásobník na papierové utierky | ks | 2 |  | 0 |  |  |  | znížená |  | 0 | 0.002 | 0.004 | 0 | 0 | 32 | M | 2 | ROZPOCET | 0 | 0 | 0 | 0 | 0 | 2 | 0 | 16 | -1539953087
66 | M | 552280005350.S | Dávkovač dezinfekčného prostriedku | ks | 2 |  | 0 |  |  |  | znížená |  | 0 | 0.00204 | 0.00408 | 0 | 0 | 32 | M | 2 | ROZPOCET | 0 | 0 | 0 | 0 | 0 | 2 | 0 | 16 | 1587265230
67 | M | 429420016300.S | Sušič rúk teplovzdušný | ks | 2 |  | 0 |  |  |  | znížená |  | 0 | 0.0028 | 0.0056 | 0 | 0 | 32 | M | 2 | ROZPOCET | 0 | 0 | 0 | 0 | 0 | 2 | 0 | 16 | -1671931305
68 | M | 95121 | Nerezový kôš 20 l, povrch matný | ks | 2 |  | 0 |  |  |  | znížená |  | 0 | 0 | 0 | 0 | 0 | 32 | M | 2 | ROZPOCET | 0 | 0 | 0 | 0 | 0 | 2 | 0 | 16 | -616935873
69 | K | 725291114.S | Montáž doplnkov zariadení kúpeľní a záchodov, madlá | ks | 4 |  | 0 |  |  |  | znížená |  | 0 | 0 | 0 | 0 | 0 | 16 | K | 2 | ROZPOCET | 0 | 0 | 0 | 0 | 0 | 2 | 0 | 16 | -670864134
70 | M | H3897110030001 | Madlo univirzálna | ks | 1 |  | 0 |  |  |  | znížená |  | 0 | 0.0012 | 0.0012 | 0 | 0 | 32 | M | 2 | ROZPOCET | 0 | 0 | 0 | 0 | 0 | 2 | 0 | 16 | 2133012727
71 | M | H3897140030001 | Madlo výklopné | ks | 3 |  | 0 |  |  |  | znížená |  | 0 | 0.0075 | 0.0225 | 0 | 0 | 32 | M | 2 | ROZPOCET | 0 | 0 | 0 | 0 | 0 | 2 | 0 | 16 | 385405220
| D | 733 | Ústredné kúrenie - rozvodné potrubie |  |  |  | 0 | [5 empty] | 0 |  | 0.00218 |  | 0.002 | 2 | D | 1 | ROZPOCET | [6 empty] | 0
72 | K | 733110803.S | Demontáž potrubia z oceľových rúrok závitových do DN 15, -0,00100t | m | 2 |  | 0 |  |  |  | znížená |  | 0 | 1e-05 | 2e-05 | 0.001 | 0.002 | 16 | K | 2 | ROZPOCET | 0 | 0 | 0 | 0 | 0 | 2 | 0 | 16 | 570974887
73 | K | 733191923.S | Oprava rozvodov potrubí - privarenie prípojky do DN 15 | ks | 4 |  | 0 |  |  |  | znížená |  | 0 | 0.00054 | 0.00216 | 0 | 0 | 16 | K | 2 | ROZPOCET | 0 | 0 | 0 | 0 | 0 | 2 | 0 | 16 | -331609913
74 | K | 998733201.S | Presun hmôt pre rozvody potrubia v objektoch výšky do 6 m | % |  |  | 0 |  |  |  | znížená |  | 0 | 0 | 0 | 0 | 0 | 16 | K | 2 | ROZPOCET | 0 | 0 | 0 | 0 | 0 | 2 | 0 | 16 | 439605435
| D | 734 | Ústredné kúrenie - armatúry |  |  |  | 0 | [5 empty] | 0 |  | 0.00219 |  | 0.0018 | 2 | D | 1 | ROZPOCET | [6 empty] | 0
75 | K | 734200811.S | Demontáž armatúry závitovej s jedným závitom do G 1/2 -0,00045t | ks | 2 |  | 0 |  |  |  | znížená |  | 0 | 4e-05 | 8e-05 | 0.00045 | 0.0009 | 16 | K | 2 | ROZPOCET | 0 | 0 | 0 | 0 | 0 | 2 | 0 | 16 | 1120923156
76 | K | 734200821.S | Demontáž armatúry závitovej s dvomi závitmi do G 1/2 -0,00045t | ks | 2 |  | 0 |  |  |  | znížená |  | 0 | 9e-05 | 0.00018 | 0.00045 | 0.0009 | 16 | K | 2 | ROZPOCET | 0 | 0 | 0 | 0 | 0 | 2 | 0 | 16 | -477619270
77 | K | 734209101.S | Montáž závitovej armatúry s 1 závitom do G 1/2 | ks | 2 |  | 0 |  |  |  | znížená |  | 0 | 3e-05 | 6e-05 | 0 | 0 | 16 | K | 2 | ROZPOCET | 0 | 0 | 0 | 0 | 0 | 2 | 0 | 16 | 653579103
78 | K | 734209112.S | Montáž závitovej armatúry s 2 závitmi do G 1/2 | ks | 2 |  | 0 |  |  |  | znížená |  | 0 | 2e-05 | 4e-05 | 0 | 0 | 16 | K | 2 | ROZPOCET | 0 | 0 | 0 | 0 | 0 | 2 | 0 | 16 | 231521165
79 | M | I0603015SP | Kúrenárske šróbenie - priame - 1/2" | ks | 2 |  | 0 |  |  |  | znížená |  | 0 | 0 | 0 | 0 | 0 | 32 | M | 2 | ROZPOCET | 0 | 0 | 0 | 0 | 0 | 2 | 0 | 16 | -144363300
80 | K | 734213240.S | Montáž ventilu odvzdušňovacieho závitového automatického G 3/8 | ks | 1 |  | 0 |  |  |  | znížená |  | 0 | 2e-05 | 2e-05 | 0 | 0 | 16 | K | 2 | ROZPOCET | 0 | 0 | 0 | 0 | 0 | 2 | 0 | 16 | 1864048890
81 | M | 551210009100.S | Ventil odvzdušňovací automatický 3/8” | ks | 1 |  | 0 |  |  |  | znížená |  | 0 | 0.0001 | 0.0001 | 0 | 0 | 32 | M | 2 | ROZPOCET | 0 | 0 | 0 | 0 | 0 | 2 | 0 | 16 | 14763100
82 | K | 734223120.S | Montáž ventilu závitového termostatického rohového jednoregulačného G 1/2 | ks | 1 |  | 0 |  |  |  | znížená |  | 0 | 2e-05 | 2e-05 | 0 | 0 | 16 | K | 2 | ROZPOCET | 0 | 0 | 0 | 0 | 0 | 2 | 0 | 16 | -1701752460
83 | M | 551210033700.S | Ventil termostatický jednoregulačný 1/2” | ks | 1 |  | 0 |  |  |  | znížená |  | 0 | 0.0002 | 0.0002 | 0 | 0 | 32 | M | 2 | ROZPOCET | 0 | 0 | 0 | 0 | 0 | 2 | 0 | 16 | -662481970
84 | K | 734223208.S | Montáž termostatickej hlavice kvapalinovej jednoduchej | súb. | 1 |  | 0 |  |  |  | znížená |  | 0 | 0 | 0 | 0 | 0 | 16 | K | 2 | ROZPOCET | 0 | 0 | 0 | 0 | 0 | 2 | 0 | 16 | 1566411339
85 | M | 551280002000.S | Termostatická hlavica kvapalinová jednoduchá rozsah regulácie + 6,5 až +28° C, plast | ks | 1 |  | 0 |  |  |  | znížená |  | 0 | 0.0014 | 0.0014 | 0 | 0 | 32 | M | 2 | ROZPOCET | 0 | 0 | 0 | 0 | 0 | 2 | 0 | 16 | -1889167915
86 | K | 734291911.S | Spätná montáž regulačného ventilu a kohútika do G 1/2 | ks | 1 |  | 0 |  |  |  | znížená |  | 0 | 3e-05 | 3e-05 | 0 | 0 | 16 | K | 2 | ROZPOCET | 0 | 0 | 0 | 0 | 0 | 2 | 0 | 16 | -275455206
87 | K | 734291931.S | Spätná montáž armatúry závitovej, závitového medzikusa priameho,rohového do G 1/2 | ks | 2 |  | 0 |  |  |  | znížená |  | 0 | 3e-05 | 6e-05 | 0 | 0 | 16 | K | 2 | ROZPOCET | 0 | 0 | 0 | 0 | 0 | 2 | 0 | 16 | -18037980
88 | K | 734291951.S | Spätná montáž hlavice ručného a termostatického ovládania | ks | 1 |  | 0 |  |  |  | znížená |  | 0 | 0 | 0 | 0 | 0 | 16 | K | 2 | ROZPOCET | 0 | 0 | 0 | 0 | 0 | 2 | 0 | 16 | -1956379263
89 | K | 998734201.S | Presun hmôt pre armatúry v objektoch výšky do 6 m | % |  |  | 0 |  |  |  | znížená |  | 0 | 0 | 0 | 0 | 0 | 16 | K | 2 | ROZPOCET | 0 | 0 | 0 | 0 | 0 | 2 | 0 | 16 | 1144584157
| D | 735 | Ústredné kúrenie - vykurovacie telesá |  |  |  | 0 | [5 empty] | 0 |  | 0.0632 |  | 0.04675 | 2 | D | 1 | ROZPOCET | [6 empty] | 0
90 | K | 735151822.S | Demontáž vykurovacieho telesa panelového dvojradového stavebnej dĺžky nad 1500 do 2820 mm, -0,04675t | ks | 1 |  | 0 |  |  |  | znížená |  | 0 | 8e-05 | 8e-05 | 0.04675 | 0.04675 | 16 | K | 2 | ROZPOCET | 0 | 0 | 0 | 0 | 0 | 2 | 0 | 16 | 1860842268
91 | K | 735154142.S | Montáž vykurovacieho telesa panelového dvojradového výšky 600 mm/ dĺžky 1000-1200 mm | ks | 2 |  | 0 |  |  |  | znížená |  | 0 | 2e-05 | 4e-05 | 0 | 0 | 16 | K | 2 | ROZPOCET | 0 | 0 | 0 | 0 | 0 | 2 | 0 | 16 | 1582434330
92 | M | 484530066100.S | Teleso vykurovacie doskové dvojradové oceľové, vxlxhĺ 600x1000x100 mm, s bočným pripojením a dvoma konvektormi | ks | 2 |  | 0 |  |  |  | znížená |  | 0 | 0.03154 | 0.06308 | 0 | 0 | 32 | M | 2 | ROZPOCET | 0 | 0 | 0 | 0 | 0 | 2 | 0 | 16 | -24004069
93 | K | 998735201.S | Presun hmôt pre vykurovacie telesá v objektoch výšky do 6 m | % |  |  | 0 |  |  |  | znížená |  | 0 | 0 | 0 | 0 | 0 | 16 | K | 2 | ROZPOCET | 0 | 0 | 0 | 0 | 0 | 2 | 0 | 16 | -26006639
| D | 763 | Drevostavby, sádrokartóny |  |  |  | 0 | [5 empty] | 0 |  | 2.2656 |  | 0 | 2 | D | 1 | ROZPOCET | [6 empty] | 0
94 | K | 763115112.S | Priečka SDK hr. 100 mm, kca CW+UW 75, jednoducho opláštená doskou štandardnou A 12,5 mm, TI 75 mm | m2 | 20.97 |  | 0 |  |  |  | znížená |  | 0 | 0.02292 | 0.48063 | 0 | 0 | 16 | K | 2 | ROZPOCET | 0 | 0 | 0 | 0 | 0 | 2 | 0 | 16 | -1861997804
95 | K | 763120011.S | Sadrokartónová inštalačná predstena pre sanitárne zariadenia, kca CD+UD, dvojito opláštená doskou impregnovanou H2 2x12,5 mm | m2 | 4.34 |  | 0 |  |  |  | znížená |  | 0 | 0.02177 | 0.094482 | 0 | 0 | 16 | K | 2 | ROZPOCET | 0 | 0 | 0 | 0 | 0 | 2 | 0 | 16 | 1220731240
96 | K | 763123112.S | Predsadená SDK zvukoizolačná stena hr. 100 mm, kca CW+UW 100, jednoducho opláštená doskou štandardnou A 12.5 mm, TI 60 mm | m2 | 33.48 |  | 0 |  |  |  | znížená |  | 0 | 0.01413 | 0.47307 | 0 | 0 | 16 | K | 2 | ROZPOCET | 0 | 0 | 0 | 0 | 0 | 2 | 0 | 16 | 1091033768
97 | K | 763138220.S | Podhľad SDK závesný na dvojúrovňovej oceľovej podkonštrukcií CD+UD, doska štandardná A 12.5 mm | m2 | 90.03 |  | 0 |  |  |  | znížená |  | 0 | 0.01186 | 1.0678 | 0 | 0 | 16 | K | 2 | ROZPOCET | 0 | 0 | 0 | 0 | 0 | 2 | 0 | 16 | -320827109
98 | K | 763138222.S | Podhľad SDK závesný na dvojúrovňovej oceľovej podkonštrukcií CD+UD, doska impregnovaná H2 12.5 mm | m2 | 12.3 |  | 0 |  |  |  | znížená |  | 0 | 0.01217 | 0.14969 | 0 | 0 | 16 | K | 2 | ROZPOCET | 0 | 0 | 0 | 0 | 0 | 2 | 0 | 16 | 805942642
99 | K | 998763401.S | Presun hmôt pre sádrokartónové konštrukcie v stavbách (objektoch) výšky do 7 m | % |  |  | 0 |  |  |  | znížená |  | 0 | 0 | 0 | 0 | 0 | 16 | K | 2 | ROZPOCET | 0 | 0 | 0 | 0 | 0 | 2 | 0 | 16 | -1415126482
| D | 764 | Konštrukcie klampiarske |  |  |  | 0 | [5 empty] | 0 |  | 0.004818 |  | 0.0022275 | 2 | D | 1 | ROZPOCET | [6 empty] | 0
100 | K | 764410450.S | Oplechovanie parapetov z pozinkovaného farbeného PZf plechu, vrátane rohov r.š. 330 mm | m | 1.65 |  | 0 |  |  |  | znížená |  | 0 | 0.00292 | 0.004818 | 0 | 0 | 16 | K | 2 | ROZPOCET | 0 | 0 | 0 | 0 | 0 | 2 | 0 | 16 | 1248280856
101 | K | 764410850.S | Demontáž oplechovania parapetov rš od 100 do 330 mm, -0,00135t | m | 1.65 |  | 0 |  |  |  | znížená |  | 0 | 0 | 0 | 0.00135 | 0.0022275 | 16 | K | 2 | ROZPOCET | 0 | 0 | 0 | 0 | 0 | 2 | 0 | 16 | -1637373722
102 | K | 998764201.S | Presun hmôt pre konštrukcie klampiarske v objektoch výšky do 6 m | % |  |  | 0 |  |  |  | znížená |  | 0 | 0 | 0 | 0 | 0 | 16 | K | 2 | ROZPOCET | 0 | 0 | 0 | 0 | 0 | 2 | 0 | 16 | 1519313804
| D | 766 | Konštrukcie stolárske |  |  |  | 0 | [5 empty] | 0 |  | 0.31435 |  | 0.012 | 2 | D | 1 | ROZPOCET | [6 empty] | 0
103 | K | 766124100.S | Montáž deliacich stienok záchodových | m2 | 13.55 |  | 0 |  |  |  | znížená |  | 0 | 7e-05 | 0.0009485 | 0 | 0 | 16 | K | 2 | ROZPOCET | 0 | 0 | 0 | 0 | 0 | 2 | 0 | 16 | -1554054902
104 | M | HK | Záchodová deliace stienky s dverami a bez dvier | m2 | 13.55 |  | 0 |  |  |  | znížená |  | 0 | 0.0095 | 0.12873 | 0 | 0 | 32 | M | 2 | ROZPOCET | 0 | 0 | 0 | 0 | 0 | 2 | 0 | 16 | -1374536889
105 | K | 766641073.S | Montáž dverí plastových s hydroizolačnými páskami paropriepustnými, s variabilným difúznym odporom | m | 8.6 |  | 0 |  |  |  | znížená |  | 0 | 0.00021 | 0.001806 | 0 | 0 | 16 | K | 2 | ROZPOCET | 0 | 0 | 0 | 0 | 0 | 2 | 0 | 16 | 692436535
106 | M | 283290006700.S | Tesniaca vzduchotesná fólia polymér-flísová, š. 70 mm, dĺ. 40 m, s 20 mm, širokým samolepiacim pásikom pre lepenie fólie na rám okna, tesnenie pripájacej škáry okenného rámu a muriva | m | 18.06 |  | 0 |  |  |  | znížená |  | 0 | 0.0001 | 0.001806 | 0 | 0 | 32 | M | 2 | ROZPOCET | 0 | 0 | 0 | 0 | 0 | 2 | 0 | 16 | -890298736
107 | M | 611420000100.S | Plastové dvere dvojkrídlové otváravé s pevným nadsvetlíkom 1630x2670 mm, celopresklené, izolačné trojsklo | ks | 1 |  | 0 |  |  |  | znížená |  | 0 | 0.04602 | 0.04602 | 0 | 0 | 32 | M | 2 | ROZPOCET | 0 | 0 | 0 | 0 | 0 | 2 | 0 | 16 | 1561524960
108 | K | 766662112.S | Montáž dverového krídla otočného jednokrídlového poldrážkového, do zárubne, vrátane kovania | ks | 5 |  | 0 |  |  |  | znížená |  | 0 | 0 | 0 | 0 | 0 | 16 | K | 2 | ROZPOCET | 0 | 0 | 0 | 0 | 0 | 2 | 0 | 16 | 1337741081
109 | M | S1 | Dvere drevené vnútorné kompletizované 800/1970 mm plné | kus | 1 |  | 0 |  |  |  | znížená |  | 0 | 0.015 | 0.015 | 0 | 0 | 32 | M | 2 | ROZPOCET | 0 | 0 | 0 | 0 | 0 | 2 | 0 | 16 | 109289420
110 | M | S1x | Dvere drevené vnútorné kompletizované 800/1970 mm plné | kus | 1 |  | 0 |  |  |  | znížená |  | 0 | 0.015 | 0.015 | 0 | 0 | 32 | M | 2 | ROZPOCET | 0 | 0 | 0 | 0 | 0 | 2 | 0 | 16 | 1459505625
111 | M | S2 | Dvere drevené vnútorné kompletizované 800/1970 mm plné | kus | 1 |  | 0 |  |  |  | znížená |  | 0 | 0.015 | 0.015 | 0 | 0 | 32 | M | 2 | ROZPOCET | 0 | 0 | 0 | 0 | 0 | 2 | 0 | 16 | 1582251040
112 | M | S3 | Dvere drevené vnútorné kompletizované 900/1970 mm plné | kus | 1 |  | 0 |  |  |  | znížená |  | 0 | 0.015 | 0.015 | 0 | 0 | 32 | M | 2 | ROZPOCET | 0 | 0 | 0 | 0 | 0 | 2 | 0 | 16 | -421101113
113 | K | 766662152.S | Montáž nadsvetlíka výšky do 500 mm | ks | 5 |  | 0 |  |  |  | znížená |  | 0 | 0 | 0 | 0 | 0 | 16 | K | 2 | ROZPOCET | 0 | 0 | 0 | 0 | 0 | 2 | 0 | 16 | 1868063545
114 | M | 611830011900.S | Nadsvetlík dverový, šírka 900 mm, výška 500 mm | ks | 4 |  | 0 |  |  |  | znížená |  | 0 | 0.014 | 0.056 | 0 | 0 | 32 | M | 2 | ROZPOCET | 0 | 0 | 0 | 0 | 0 | 2 | 0 | 16 | -1063132851
115 | M | 611830011910.S | Nadsvetlík dverový, šírka 1000 mm, výška 500 mm | ks | 1 |  | 0 |  |  |  | znížená |  | 0 | 0.014 | 0.014 | 0 | 0 | 32 | M | 2 | ROZPOCET | 0 | 0 | 0 | 0 | 0 | 2 | 0 | 16 | 1568319118
116 | K | 766694981.S | Demontáž parapetnej dosky drevenej šírky do 300 mm, dĺžky nad 1600 mm, -0,006t | ks | 2 |  | 0 |  |  |  | znížená |  | 0 | 0 | 0 | 0.006 | 0.012 | 16 | K | 2 | ROZPOCET | 0 | 0 | 0 | 0 | 0 | 2 | 0 | 16 | 1089306220
117 | K | 766695212.S | Montáž prahu dverí, jednokrídlových | ks | 4 |  | 0 |  |  |  | znížená |  | 0 | 3e-05 | 0.00012 | 0 | 0 | 16 | K | 2 | ROZPOCET | 0 | 0 | 0 | 0 | 0 | 2 | 0 | 16 | 2063549135
118 | M | 611890003900.S | Prah dubový, dĺžka 810 mm, šírka 100 mm | ks | 4 |  | 0 |  |  |  | znížená |  | 0 | 0.00123 | 0.00492 | 0 | 0 | 32 | M | 2 | ROZPOCET | 0 | 0 | 0 | 0 | 0 | 2 | 0 | 16 | 1761677565
119 | K | 998766201.S | Presun hmot pre konštrukcie stolárske v objektoch výšky do 6 m | % |  |  | 0 |  |  |  | znížená |  | 0 | 0 | 0 | 0 | 0 | 16 | K | 2 | ROZPOCET | 0 | 0 | 0 | 0 | 0 | 2 | 0 | 16 | -702484630
| D | 767 | Konštrukcie doplnkové kovové |  |  |  | 0 | [5 empty] | 0 |  | 0 |  | 0.1764 | 2 | D | 1 | ROZPOCET | [6 empty] | 0
120 | K | 767132811.S | Demontáž stien a priečok z plechu skrutkovaných, -0,01800t | m2 | 9.8 |  | 0 |  |  |  | znížená |  | 0 | 0 | 0 | 0.018 | 0.1764 | 16 | K | 2 | ROZPOCET | 0 | 0 | 0 | 0 | 0 | 2 | 0 | 16 | 437281569
121 | K | 998767201.S | Presun hmôt pre kovové stavebné doplnkové konštrukcie v objektoch výšky do 6 m | % |  |  | 0 |  |  |  | znížená |  | 0 | 0 | 0 | 0 | 0 | 16 | K | 2 | ROZPOCET | 0 | 0 | 0 | 0 | 0 | 2 | 0 | 16 | -440938647
| D | 771 | Podlahy z dlaždíc |  |  |  | 0 | [5 empty] | 0 |  | 0.48356 |  | 0 | 2 | D | 1 | ROZPOCET | [6 empty] | 0
122 | K | 771415004.S | Montáž soklíkov z obkladačiek do tmelu veľ. 300 x 100 mm | m | 12.925 |  | 0 |  |  |  | znížená |  | 0 | 0.00343 | 0.044333 | 0 | 0 | 16 | K | 2 | ROZPOCET | 0 | 0 | 0 | 0 | 0 | 2 | 0 | 16 | -2062444925
123 | M | 597649830000.S | Dlaždice keramické | m2 | 1.318 |  | 0 |  |  |  | znížená |  | 0 | 0.012 | 0.015816 | 0 | 0 | 32 | M | 2 | ROZPOCET | 0 | 0 | 0 | 0 | 0 | 2 | 0 | 16 | 547963551
124 | K | 771576109.S | Montáž podláh z dlaždíc keramických do tmelu flexibilného veľ. 300 x 300 mm | m2 | 26.68 |  | 0 |  |  |  | znížená |  | 0 | 0.00327 | 0.087244 | 0 | 0 | 16 | K | 2 | ROZPOCET | 0 | 0 | 0 | 0 | 0 | 2 | 0 | 16 | -1934612431
125 | M | 597649830000.S | Dlaždice keramické | m2 | 28.014 |  | 0 |  |  |  | znížená |  | 0 | 0.012 | 0.33617 | 0 | 0 | 32 | M | 2 | ROZPOCET | 0 | 0 | 0 | 0 | 0 | 2 | 0 | 16 | -1206159653
126 | K | 998771201.S | Presun hmôt pre podlahy z dlaždíc v objektoch výšky do 6m | % |  |  | 0 |  |  |  | znížená |  | 0 | 0 | 0 | 0 | 0 | 16 | K | 2 | ROZPOCET | 0 | 0 | 0 | 0 | 0 | 2 | 0 | 16 | -1940196393
| D | 775 | Podlahy vlysové a parketové |  |  |  | 0 | [5 empty] | 0 |  | 0 |  | 0.63435 | 2 | D | 1 | ROZPOCET | [6 empty] | 0
127 | K | 775521810.S | Demontáž podláh drevených, laminátových, parketových položených voľne alebo spoj click, vrátane líšt -0,0150t | m2 | 42.29 |  | 0 |  |  |  | znížená |  | 0 | 0 | 0 | 0.015 | 0.63435 | 16 | K | 2 | ROZPOCET | 0 | 0 | 0 | 0 | 0 | 2 | 0 | 16 | 1210685891
128 | K | 998775201.S | Presun hmôt pre podlahy vlysové a parketové v objektoch výšky do 6 m | % |  |  | 0 |  |  |  | znížená |  | 0 | 0 | 0 | 0 | 0 | 16 | K | 2 | ROZPOCET | 0 | 0 | 0 | 0 | 0 | 2 | 0 | 16 | -481844190
| D | 776 | Podlahy povlakové |  |  |  | 0 | [5 empty] | 0 |  | 0.40801 |  | 0.10258 | 2 | D | 1 | ROZPOCET | [6 empty] | 0
129 | K | 776401800.S | Demontáž soklíkov alebo líšt | m | 50 |  | 0 |  |  |  | znížená |  | 0 | 0 | 0 | 0.001 | 0.05 | 16 | K | 2 | ROZPOCET | 0 | 0 | 0 | 0 | 0 | 2 | 0 | 16 | 1558936748
130 | K | 776411000.S | Lepenie podlahových líšt soklových | m | 61.6 |  | 0 |  |  |  | znížená |  | 0 | 4e-05 | 0.002464 | 0 | 0 | 16 | K | 2 | ROZPOCET | 0 | 0 | 0 | 0 | 0 | 2 | 0 | 16 | 822315108
131 | M | 283410017900.S | Soklová PVC lišta z PVC podlahoviny | m | 62.832 |  | 0 |  |  |  | znížená |  | 0 | 0.00163 | 0.10242 | 0 | 0 | 32 | M | 2 | ROZPOCET | 0 | 0 | 0 | 0 | 0 | 2 | 0 | 16 | -161631270
132 | K | 776511820.S | Odstránenie povlakových podláh z nášľapnej plochy lepených s podložkou, -0,00100t | m2 | 52.58 |  | 0 |  |  |  | znížená |  | 0 | 0 | 0 | 0.001 | 0.05258 | 16 | K | 2 | ROZPOCET | 0 | 0 | 0 | 0 | 0 | 2 | 0 | 16 | -979129900
133 | K | 776541100.S | Lepenie povlakových podláh PVC heterogénnych v pásoch | m2 | 90.03 |  | 0 |  |  |  | znížená |  | 0 | 0.0003 | 0.027009 | 0 | 0 | 16 | K | 2 | ROZPOCET | 0 | 0 | 0 | 0 | 0 | 2 | 0 | 16 | 754016259
134 | M | 284110000110.S | Podlaha PVC heterogénna, hrúbka do 2,5 mm | m2 | 92.731 |  | 0 |  |  |  | znížená |  | 0 | 0.0029 | 0.26892 | 0 | 0 | 32 | M | 2 | ROZPOCET | 0 | 0 | 0 | 0 | 0 | 2 | 0 | 16 | -1721656501
135 | K | 776990105.S | Vysávanie podkladu pred kladením povlakovýck podláh | m2 | 90.03 |  | 0 |  |  |  | znížená |  | 0 | 0 | 0 | 0 | 0 | 16 | K | 2 | ROZPOCET | 0 | 0 | 0 | 0 | 0 | 2 | 0 | 16 | 1333893908
136 | K | 776990110.S | Penetrovanie podkladu pred kladením povlakových podláh | m2 | 90.03 |  | 0 |  |  |  | znížená |  | 0 | 8e-05 | 0.0072024 | 0 | 0 | 16 | K | 2 | ROZPOCET | 0 | 0 | 0 | 0 | 0 | 2 | 0 | 16 | -999040783
137 | K | 998776201.S | Presun hmôt pre podlahy povlakové v objektoch výšky do 6 m | % |  |  | 0 |  |  |  | znížená |  | 0 | 0 | 0 | 0 | 0 | 16 | K | 2 | ROZPOCET | 0 | 0 | 0 | 0 | 0 | 2 | 0 | 16 | 436799142
| D | 781 | Obklady keramické |  |  |  | 0 | [5 empty] | 0 |  | 0.34146 |  | 0 | 2 | D | 1 | ROZPOCET | [6 empty] | 0
138 | K | 781445415.S | Montáž obkladov vnútorných stien z obkladačiek keramických kladených do flexibilného tmelu, špárovanie flexibilnou špárovacou hmotou | m2 | 25.2 |  | 0 |  |  |  | znížená |  | 0 | 0.00265 | 0.06678 | 0 | 0 | 16 | K | 2 | ROZPOCET | 0 | 0 | 0 | 0 | 0 | 2 | 0 | 16 | 651551725
139 | M | 597640001200.S | Obkladačky keramické hladké | m2 | 25.704 |  | 0 |  |  |  | znížená |  | 0 | 0.0105 | 0.26989 | 0 | 0 | 32 | M | 2 | ROZPOCET | 0 | 0 | 0 | 0 | 0 | 2 | 0 | 16 | 676686264
140 | K | 781445900.S | Príplatok za použitie rozdeľovcích a ukončovacích líšt a profilov vrátane ich dodávky | m2 | 25.2 |  | 0 |  |  |  | znížená |  | 0 | 0.00019 | 0.004788 | 0 | 0 | 16 | K | 2 | ROZPOCET | 0 | 0 | 0 | 0 | 0 | 2 | 0 | 16 | 1356651734
141 | K | 998781201.S | Presun hmôt pre obklady keramické v objektoch výšky do 6 m | % |  |  | 0 |  |  |  | znížená |  | 0 | 0 | 0 | 0 | 0 | 16 | K | 2 | ROZPOCET | 0 | 0 | 0 | 0 | 0 | 2 | 0 | 16 | 674027015
| D | 783 | Nátery |  |  |  | 0 | [5 empty] | 0 |  | 0.058658 |  | 0 | 2 | D | 1 | ROZPOCET | [6 empty] | 0
142 | K | 783894612.S | Náter farbami akrylátovými ekologickými riediteľnými vodou, biely náter sadrokartónových stropov 2x | m2 | 102.33 |  | 0 |  |  |  | znížená |  | 0 | 0.00033 | 0.033769 | 0 | 0 | 16 | K | 2 | ROZPOCET | 0 | 0 | 0 | 0 | 0 | 2 | 0 | 16 | 1323386005
143 | K | 783894622.S | Náter farbami akrylátovými ekologickými riediteľnými vodou, biely náter sadrokartónových stien 2x | m2 | 75.42 |  | 0 |  |  |  | znížená |  | 0 | 0.00033 | 0.024889 | 0 | 0 | 16 | K | 2 | ROZPOCET | 0 | 0 | 0 | 0 | 0 | 2 | 0 | 16 | 1918380581
| D | 784 | Maľby |  |  |  | 0 | [5 empty] | 0 |  | 0.18451 |  | 0.03 | 2 | D | 1 | ROZPOCET | [6 empty] | 0
144 | K | 784402801.S | Odstránenie malieb oškrabaním, výšky do 3,80 m, -0,0003 t | m2 | 100 |  | 0 |  |  |  | znížená |  | 0 | 0 | 0 | 0.0003 | 0.03 | 16 | K | 2 | ROZPOCET | 0 | 0 | 0 | 0 | 0 | 2 | 0 | 16 | 1753975579
145 | K | 784410110.S | Penetrovanie jednonásobné jemnozrnných podkladov výšky nad 3,80 m | m2 | 100 |  | 0 |  |  |  | znížená |  | 0 | 0.0001 | 0.01 | 0 | 0 | 16 | K | 2 | ROZPOCET | 0 | 0 | 0 | 0 | 0 | 2 | 0 | 16 | -577339976
146 | K | 784418011.S | Zakrývanie otvorov, podláh a zariadení fóliou v miestnostiach alebo na schodisku | m2 | 116.71 |  | 0 |  |  |  | znížená |  | 0 | 0.00015 | 0.017507 | 0 | 0 | 16 | K | 2 | ROZPOCET | 0 | 0 | 0 | 0 | 0 | 2 | 0 | 16 | -216090700
147 | K | 784430030.S | Maľby akrylátové tónované dvojnásobné, ručne nanášané na jemnozrnný podklad výšky do 3,80 m | m2 | 100 |  | 0 |  |  |  | znížená |  | 0 | 0.00032 | 0.032 | 0 | 0 | 16 | K | 2 | ROZPOCET | 0 | 0 | 0 | 0 | 0 | 2 | 0 | 16 | -527010425
148 | K | 784482911.S | Oprava stien stierkou v rozsahu do 30 % výšky do 3,80 m | m2 | 85 |  | 0 |  |  |  | znížená |  | 0 | 0.00125 | 0.10625 | 0 | 0 | 16 | K | 2 | ROZPOCET | 0 | 0 | 0 | 0 | 0 | 2 | 0 | 16 | -2092163160
149 | K | 784483911.S | Oprava stropov stierkou v rozsahu do 30 % výšky do 3,80 m | m2 | 15 |  | 0 |  |  |  | znížená |  | 0 | 0.00125 | 0.01875 | 0 | 0 | 16 | K | 2 | ROZPOCET | 0 | 0 | 0 | 0 | 0 | 2 | 0 | 16 | -1298049157
| D | VRN | Investičné náklady neobsiahnuté v cenách |  |  |  | 0 | [5 empty] | 0 |  | 0 |  | 0 | 5 | D | 0 | ROZPOCET | [6 empty] | 0
150 | K | 000400021.S | Projektové práce - stavebná časť - náklady na vypracovanie projektovej dokumentácie | sub | 1 |  | 0 |  |  |  | znížená |  | 0 | 0 | 0 | 0 | 0 | 1024 | K | 1 | ROZPOCET | 0 | 0 | 0 | 0 | 0 | 2 | 0 | 1024 | -1115495024
151 | K | 000400032.S | Projektové práce - náklady na ocenenie stavby - projektový rozpočet | sub | 1 |  | 0 |  |  |  | znížená |  | 0 | 0 | 0 | 0 | 0 | 1024 | K | 1 | ROZPOCET | 0 | 0 | 0 | 0 | 0 | 2 | 0 | 1024 | -1386693058

## b - zdravotechnika
[9 empty] | >> skryté stĺpce << | [9 empty] | {7cfec14f-b247-4c47-895e-f5e2e49e672a}
0
| KRYCÍ LIST ROZPOČTU | [8 empty] | v --- nižšie sa nachádzajú doplnkové a pomocné údaje k zostavám --- v | [8 empty] | False
Stavba:
Stavebné úpravy špeciálnej základnej školy s materskou školou, Žilina - Vlčince
Objekt:
SO 01 - Základná škola
Časť:
b - zdravotechnika
| JKSO: |  |  |  |  | KS:
| Miesto: |  | Žilina - Vlčince |  |  | Dátum: | 21. 9. 2022
| Objednávateľ: |  |  |  |  | IČO:
|  | Špeciálna ZŠ a MŠ, Vojtaššáka 13, Žilina |  |  |  | IČ DPH:
| Zhotoviteľ: |  |  |  |  | IČO: | Vyplň údaj
|  | Vyplň údaj |  |  |  | IČ DPH: | Vyplň údaj
| Projektant: |  |  |  |  | IČO:
|  | Ing. Ivana Majčinová |  |  |  | IČ DPH:
| Spracovateľ: |  |  |  |  | IČO:
|  | Miroslav Holeš |  |  |  | IČ DPH:
Poznámka:
| Cena bez DPH | [5 empty] | 0
|  |  | Základ dane |  |  | Sadzba dane | Výška dane
| DPH | základná | 0 |  |  | 20% | 0
|  | znížená | 0 |  |  | 20% | 0
|  | zákl. prenesená | 0 |  |  | 20% | 0
|  | zníž. prenesená | 0 |  |  | 20% | 0
|  | nulová | 0 |  |  | 0% | 0
| Cena s DPH |  |  | v | EUR |  | 0
| Projektant |  |  | Spracovateľ
| Dátum a podpis: |  | Pečiatka | Dátum a podpis: |  |  | Pečiatka
| Objednávateľ |  |  | Zhotoviteľ
| Dátum a podpis: |  | Pečiatka | Dátum a podpis: |  |  | Pečiatka
REKAPITULÁCIA ROZPOČTU
Stavba:
Stavebné úpravy špeciálnej základnej školy s materskou školou, Žilina - Vlčince
Objekt:
SO 01 - Základná škola
Časť:
b - zdravotechnika
Miesto: |  |  | Žilina - Vlčince |  |  | Dátum: | 21. 9. 2022
Objednávateľ: |  |  | Špeciálna ZŠ a MŠ, Vojtaššáka 13, Žilina |  |  | Projektant: | Ing. Ivana Majčinová
Zhotoviteľ: |  |  | Vyplň údaj |  |  | Spracovateľ: | Miroslav Holeš
Kód dielu - Popis | [6 empty] | Cena celkom [EUR]
Náklady z rozpočtu | [6 empty] | 0 | [12 empty] | -1
| HSV - Práce a dodávky HSV | [5 empty] | 0
| 1 - Zemné práce | [5 empty] | 0
| 4 - Vodorovné konštrukcie | [5 empty] | 0
| 9 - Ostatné konštrukcie a práce-búranie | [5 empty] | 0
| 99 - Presun hmôt HSV | [5 empty] | 0
| PSV - Práce a dodávky PSV | [5 empty] | 0
| 713 - Izolácie tepelné | [5 empty] | 0
| 721 - Zdravotechnika - vnútorná kanalizácia | [5 empty] | 0
| 722 - Zdravotechnika - vnútorný vodovod | [5 empty] | 0
| 725 - Zdravotechnika - zariaďovacie predmety | [5 empty] | 0
| 767 - Konštrukcie doplnkové kovové | [5 empty] | 0
ROZPOČET
Stavba:
Stavebné úpravy špeciálnej základnej školy s materskou školou, Žilina - Vlčince
Objekt:
SO 01 - Základná škola
Časť:
b - zdravotechnika
Miesto: |  |  | Žilina - Vlčince |  |  | Dátum: | 21. 9. 2022
Objednávateľ: |  |  | Špeciálna ZŠ a MŠ, Vojtaššáka 13, Žilina |  |  | Projektant: | Ing. Ivana Majčinová
Zhotoviteľ: |  |  | Vyplň údaj |  |  | Spracovateľ: | Miroslav Holeš
PČ | Typ | Kód | Popis | MJ | Množstvo | J.cena [EUR] | Cena celkom [EUR] | Cenová sústava |  |  | DPH | J. Nh [h] | Nh celkom [h] | J. hmotnosť [t] | Hmotnosť celkom [t] | J. suť [t] | Suť Celkom [t]
Náklady z rozpočtu | [6 empty] | 0 | [5 empty] | 0 |  | 0.80055 |  | 0.64521 |  | D | -1 | [7 empty] | 0
| D | HSV | Práce a dodávky HSV |  |  |  | 0 | [5 empty] | 0 |  | 0.60662 |  | 0.4 | 1 | D | 0 | ROZPOCET | [6 empty] | 0
| D | 1 | Zemné práce |  |  |  | 0 | [5 empty] | 0 |  | 0.427 |  | 0 | 1 | D | 1 | ROZPOCET | [6 empty] | 0
1 | K | 139711101.S | Výkop v uzavretých priestoroch s naložením výkopu na dopravný prostriedok v hornine 1 až 4 | m3 | 0.331 |  | 0 |  |  |  | znížená |  | 0 | 0 | 0 | 0 | 0 | 4 | K | 2 | ROZPOCET | 0 | 0 | 0 | 0 | 0 | 2 | 0 | 4 | 860893284
2 | K | 162201201.S | Vodorovné premiestnenie výkopu nosením do 10 m horniny 1 až 4 | m3 | 0.331 |  | 0 |  |  |  | znížená |  | 0 | 0 | 0 | 0 | 0 | 4 | K | 2 | ROZPOCET | 0 | 0 | 0 | 0 | 0 | 2 | 0 | 4 | -686417610
3 | K | 162201209.S | Vodorovné premiestnenie výkopu nosením do 10 m horniny 1 až 4 - príplatok k cene za každých ďalších 10 m | m3 | 2.648 |  | 0 |  |  |  | znížená |  | 0 | 0 | 0 | 0 | 0 | 4 | K | 2 | ROZPOCET | 0 | 0 | 0 | 0 | 0 | 2 | 0 | 4 | 142007468
4 | K | 162501102.S | Vodorovné premiestnenie výkopku po spevnenej ceste z horniny tr.1-4, do 100 m3 na vzdialenosť do 3000 m | m3 | 0.331 |  | 0 |  |  |  | znížená |  | 0 | 0 | 0 | 0 | 0 | 4 | K | 2 | ROZPOCET | 0 | 0 | 0 | 0 | 0 | 2 | 0 | 4 | 1688735039
5 | K | 162501105.S | Vodorovné premiestnenie výkopku po spevnenej ceste z horniny tr.1-4, do 100 m3, príplatok k cene za každých ďalšich a začatých 1000 m | m3 | 2.317 |  | 0 |  |  |  | znížená |  | 0 | 0 | 0 | 0 | 0 | 4 | K | 2 | ROZPOCET | 0 | 0 | 0 | 0 | 0 | 2 | 0 | 4 | -1563400649
6 | K | 171209002.S | Poplatok za skladovanie - zemina a kamenivo (17 05) ostatné | t | 0.596 |  | 0 |  |  |  | znížená |  | 0 | 0 | 0 | 0 | 0 | 4 | K | 2 | ROZPOCET | 0 | 0 | 0 | 0 | 0 | 2 | 0 | 4 | -1864386951
7 | K | 175101101.S | Obsyp potrubia sypaninou z vhodných hornín 1 až 4 bez prehodenia sypaniny | m3 | 0.237 |  | 0 |  |  |  | znížená |  | 0 | 0 | 0 | 0 | 0 | 4 | K | 2 | ROZPOCET | 0 | 0 | 0 | 0 | 0 | 2 | 0 | 4 | -1790294419
8 | M | 583310002700.S | Štrkopiesok frakcia 0-8 mm | t | 0.427 |  | 0 |  |  |  | znížená |  | 0 | 1 | 0.427 | 0 | 0 | 8 | M | 2 | ROZPOCET | 0 | 0 | 0 | 0 | 0 | 2 | 0 | 4 | -1693043194
| D | 4 | Vodorovné konštrukcie |  |  |  | 0 | [5 empty] | 0 |  | 0.17962 |  | 0 | 1 | D | 1 | ROZPOCET | [6 empty] | 0
9 | K | 451572111 | Lôžko pod potrubie, stoky a drobné objekty, v otvorenom výkope z kameniva drobného ťaženého 0-4 mm | m3 | 0.095 |  | 0 |  |  |  | znížená |  | 0 | 1.8908 | 0.17962 | 0 | 0 | 4 | K | 2 | ROZPOCET | 0 | 0 | 0 | 0 | 0 | 2 | 0 | 4 | 239704268
| D | 9 | Ostatné konštrukcie a práce-búranie |  |  |  | 0 | [5 empty] | 0 |  | 0 |  | 0.4 | 1 | D | 1 | ROZPOCET | [6 empty] | 0
10 | K | 979081111.S | Odvoz sutiny a vybúraných hmôt na skládku do 1 km | t | 0.645 |  | 0 |  |  |  | znížená |  | 0 | 0 | 0 | 0 | 0 | 4 | K | 2 | ROZPOCET | 0 | 0 | 0 | 0 | 0 | 2 | 0 | 4 | 910795728
11 | K | 979081121.S | Odvoz sutiny a vybúraných hmôt na skládku za každý ďalší 1 km | t | 4.515 |  | 0 |  |  |  | znížená |  | 0 | 0 | 0 | 0 | 0 | 4 | K | 2 | ROZPOCET | 0 | 0 | 0 | 0 | 0 | 2 | 0 | 4 | 1820156360
12 | K | 979082111.S | Vnútrostavenisková doprava sutiny a vybúraných hmôt do 10 m | t | 0.645 |  | 0 |  |  |  | znížená |  | 0 | 0 | 0 | 0 | 0 | 4 | K | 2 | ROZPOCET | 0 | 0 | 0 | 0 | 0 | 2 | 0 | 4 | 373536976
13 | K | 979082121.S | Vnútrostavenisková doprava sutiny a vybúraných hmôt za každých ďalších 5 m | t | 5.16 |  | 0 |  |  |  | znížená |  | 0 | 0 | 0 | 0 | 0 | 4 | K | 2 | ROZPOCET | 0 | 0 | 0 | 0 | 0 | 2 | 0 | 4 | 1209159052
14 | K | 979089012.S | Poplatok za skladovanie - betón, tehly, dlaždice (17 01) ostatné | t | 0.645 |  | 0 |  |  |  | znížená |  | 0 | 0 | 0 | 0 | 0 | 4 | K | 2 | ROZPOCET | 0 | 0 | 0 | 0 | 0 | 2 | 0 | 4 | -1102441558
15 | K | HZS000112.S | Stavebno montážne práce náročnejšie, (Tr. 2) v rozsahu viac ako 8 hodín náročnejšie - vysekanie rýh a otvorov pre nové rozvody a zariadenia zdravotechniky a iné práce | hod | 20 |  | 0 |  |  |  | znížená |  | 0 | 0 | 0 | 0.02 | 0.4 | 4 | K | 2 | ROZPOCET | 0 | 0 | 0 | 0 | 0 | 2 | 0 | 4 | 1471728415
| D | 99 | Presun hmôt HSV |  |  |  | 0 | [5 empty] | 0 |  | 0 |  | 0 | 1 | D | 1 | ROZPOCET | [6 empty] | 0
16 | K | 999281111.S | Presun hmôt pre opravy a údržbu objektov vrátane vonkajších plášťov výšky do 25 m | t | 0.607 |  | 0 |  |  |  | znížená |  | 0 | 0 | 0 | 0 | 0 | 4 | K | 2 | ROZPOCET | 0 | 0 | 0 | 0 | 0 | 2 | 0 | 4 | -809676784
| D | PSV | Práce a dodávky PSV |  |  |  | 0 | [5 empty] | 0 |  | 0.19392 |  | 0.24521 | 2 | D | 0 | ROZPOCET | [6 empty] | 0
| D | 713 | Izolácie tepelné |  |  |  | 0 | [5 empty] | 0 |  | 0.0043248 |  | 0 | 2 | D | 1 | ROZPOCET | [6 empty] | 0
17 | K | 713482111.S | Montáž trubíc z PE, hr.do 10 mm,vnút.priemer do 38 mm | m | 17 |  | 0 |  |  |  | znížená |  | 0 | 0 | 0 | 0 | 0 | 16 | K | 2 | ROZPOCET | 0 | 0 | 0 | 0 | 0 | 2 | 0 | 16 | -1577179453
18 | M | 283310025200.S | Izolačná trubica elastomérová dxhr. 18x6 mm, dĺ. 2 m, pre izolovanie chladenia, klimatizácie, vzduchotechniky, vody a kúrenia | m | 15.3 |  | 0 |  |  |  | znížená |  | 0 | 0.00024 | 0.003672 | 0 | 0 | 32 | M | 2 | ROZPOCET | 0 | 0 | 0 | 0 | 0 | 2 | 0 | 16 | -2001460040
19 | M | 283310025300.S | Izolačná trubica elastomérová dxhr. 22x6 mm, dĺ. 2 m, pre izolovanie chladenia, klimatizácie, vzduchotechniky, vody a kúrenia | m | 2.04 |  | 0 |  |  |  | znížená |  | 0 | 0.00032 | 0.0006528 | 0 | 0 | 32 | M | 2 | ROZPOCET | 0 | 0 | 0 | 0 | 0 | 2 | 0 | 16 | 1651100281
20 | K | 998713201.S | Presun hmôt pre izolácie tepelné v objektoch výšky do 6 m | % |  |  | 0 |  |  |  | znížená |  | 0 | 0 | 0 | 0 | 0 | 16 | K | 2 | ROZPOCET | 0 | 0 | 0 | 0 | 0 | 2 | 0 | 16 | 1660662948
| D | 721 | Zdravotechnika - vnútorná kanalizácia |  |  |  | 0 | [5 empty] | 0 |  | 0.01776 |  | 0.02756 | 2 | D | 1 | ROZPOCET | [6 empty] | 0
21 | K | 721170962.S | Oprava odpadového potrubia novodurového prepojenie doterajšieho potrubia do D 63 mm | ks | 2 |  | 0 |  |  |  | znížená |  | 0 | 0.00056 | 0.00112 | 0 | 0 | 16 | K | 2 | ROZPOCET | 0 | 0 | 0 | 0 | 0 | 2 | 0 | 16 | 1714252080
22 | K | 721170965.S | Oprava odpadového potrubia novodurového prepojenie doterajšieho potrubia D 110 | ks | 1 |  | 0 |  |  |  | znížená |  | 0 | 0.00129 | 0.00129 | 0 | 0 | 16 | K | 2 | ROZPOCET | 0 | 0 | 0 | 0 | 0 | 2 | 0 | 16 | -837151251
23 | K | 721170972.S | Oprava odpadového potrubia novodurového krátenie rúr do D 63 mm | ks | 5 |  | 0 |  |  |  | znížená |  | 0 | 0 | 0 | 0 | 0 | 16 | K | 2 | ROZPOCET | 0 | 0 | 0 | 0 | 0 | 2 | 0 | 16 | 775406092
24 | K | 721170995.S | Oprava odpadového potrubia novodurového zazátkovanie potrubia D 50 mm | ks | 5 |  | 0 |  |  |  | znížená |  | 0 | 0.00023 | 0.00115 | 0 | 0 | 16 | K | 2 | ROZPOCET | 0 | 0 | 0 | 0 | 0 | 2 | 0 | 16 | -422720068
25 | K | 721171560.S | Potrubie odhlučnené odpadové ležaté v zemi D 110 mm | m | 2 |  | 0 |  |  |  | znížená |  | 0 | 0.00151 | 0.00302 | 0 | 0 | 16 | K | 2 | ROZPOCET | 0 | 0 | 0 | 0 | 0 | 2 | 0 | 16 | -990612235
26 | K | 721171721.S | Potrubie odhlučnené odpadové prípojné DN 50 | m | 5 |  | 0 |  |  |  | znížená |  | 0 | 0.00087 | 0.00435 | 0 | 0 | 16 | K | 2 | ROZPOCET | 0 | 0 | 0 | 0 | 0 | 2 | 0 | 16 | -754674962
27 | K | 721171724.S | Potrubie odhlučnené odpadové prípojné DN 110 | m | 2 |  | 0 |  |  |  | znížená |  | 0 | 0.0029 | 0.0058 | 0 | 0 | 16 | K | 2 | ROZPOCET | 0 | 0 | 0 | 0 | 0 | 2 | 0 | 16 | 377596643
28 | K | 721194104.S | Zriadenie prípojky na potrubí vyvedenie a upevnenie odpadových výpustiek D 40 mm | ks | 3 |  | 0 |  |  |  | znížená |  | 0 | 0 | 0 | 0 | 0 | 16 | K | 2 | ROZPOCET | 0 | 0 | 0 | 0 | 0 | 2 | 0 | 16 | -1063294764
29 | K | 721194109.S | Zriadenie prípojky na potrubí vyvedenie a upevnenie odpadových výpustiek D 110 mm | ks | 3 |  | 0 |  |  |  | znížená |  | 0 | 0 | 0 | 0 | 0 | 16 | K | 2 | ROZPOCET | 0 | 0 | 0 | 0 | 0 | 2 | 0 | 16 | 974496688
30 | K | 721210812.S | Demontáž vpustu podlahového DN 70, -0,02756t | ks | 1 |  | 0 |  |  |  | znížená |  | 0 | 0 | 0 | 0.02756 | 0.02756 | 16 | K | 2 | ROZPOCET | 0 | 0 | 0 | 0 | 0 | 2 | 0 | 16 | 1310593508
31 | K | 721213006.S | Montáž podlahového vpustu s vodorovným odtokom DN 75 | ks | 1 |  | 0 |  |  |  | znížená |  | 0 | 0.00037 | 0.00037 | 0 | 0 | 16 | K | 2 | ROZPOCET | 0 | 0 | 0 | 0 | 0 | 2 | 0 | 16 | 614821227
32 | M | 286630025800 | Podlahový vpust HL310NPrR, (0,5 l/s), vertikálny odtok DN 50/75/110, pevná izolačná príruba, krytka D 112 mm, zápachová uzávierka Primus, PE/liatina/PP/nerez | ks | 1 |  | 0 |  |  |  | znížená |  | 0 | 0.00066 | 0.00066 | 0 | 0 | 32 | M | 2 | ROZPOCET | 0 | 0 | 0 | 0 | 0 | 2 | 0 | 16 | 1562971359
33 | K | 721290111.S | Ostatné - skúška tesnosti kanalizácie v objektoch vodou do DN 125 | m | 7 |  | 0 |  |  |  | znížená |  | 0 | 0 | 0 | 0 | 0 | 16 | K | 2 | ROZPOCET | 0 | 0 | 0 | 0 | 0 | 2 | 0 | 16 | -632281134
34 | K | 998721201.S | Presun hmôt pre vnútornú kanalizáciu v objektoch výšky do 6 m | % |  |  | 0 |  |  |  | znížená |  | 0 | 0 | 0 | 0 | 0 | 16 | K | 2 | ROZPOCET | 0 | 0 | 0 | 0 | 0 | 2 | 0 | 16 | -2091663520
| D | 722 | Zdravotechnika - vnútorný vodovod |  |  |  | 0 | [5 empty] | 0 |  | 0.01725 |  | 0 | 2 | D | 1 | ROZPOCET | [6 empty] | 0
35 | K | 722130901.S | Oprava vodovodného potrubia závitového zazátkovanie vývodu | ks | 6 |  | 0 |  |  |  | znížená |  | 0 | 0.0001 | 0.0006 | 0 | 0 | 16 | K | 2 | ROZPOCET | 0 | 0 | 0 | 0 | 0 | 2 | 0 | 16 | -655818779
36 | K | 722131931.S | Oprava vodovodného potrubia závitového prepojenie doterajšieho potrubia DN 15 | ks | 5 |  | 0 |  |  |  | znížená |  | 0 | 0.00038 | 0.0019 | 0 | 0 | 16 | K | 2 | ROZPOCET | 0 | 0 | 0 | 0 | 0 | 2 | 0 | 16 | 642788650
37 | K | 722131932.S | Oprava vodovodného potrubia závitového prepojenie doterajšieho potrubia DN 20 | ks | 1 |  | 0 |  |  |  | znížená |  | 0 | 0.00044 | 0.00044 | 0 | 0 | 16 | K | 2 | ROZPOCET | 0 | 0 | 0 | 0 | 0 | 2 | 0 | 16 | -1560661223
38 | K | 722171131.S | Plasthliníkové potrubie v tyčiach spájané lisovaním d 18 mm | m | 15 |  | 0 |  |  |  | znížená |  | 0 | 0.00042 | 0.0063 | 0 | 0 | 16 | K | 2 | ROZPOCET | 0 | 0 | 0 | 0 | 0 | 2 | 0 | 16 | 1218011088
39 | K | 722171132.S | Plasthliníkové potrubie v tyčiach spájané lisovaním d 20 mm | m | 2 |  | 0 |  |  |  | znížená |  | 0 | 0.00049 | 0.00098 | 0 | 0 | 16 | K | 2 | ROZPOCET | 0 | 0 | 0 | 0 | 0 | 2 | 0 | 16 | 104134591
40 | K | 722220121.S | Montáž armatúry závitovej s jedným závitom, nástenka pre batériu G 1/2 | pár | 5 |  | 0 |  |  |  | znížená |  | 0 | 0.00026 | 0.0013 | 0 | 0 | 16 | K | 2 | ROZPOCET | 0 | 0 | 0 | 0 | 0 | 2 | 0 | 16 | -400899795
41 | M | 197730079700.S | Nástenka s nátrubkami 1/2", PN max 1 MPa, T max. 95°C, pre vodu | ks | 10 |  | 0 |  |  |  | znížená |  | 0 | 0.0001 | 0.001 | 0 | 0 | 32 | M | 2 | ROZPOCET | 0 | 0 | 0 | 0 | 0 | 2 | 0 | 16 | -109673860
42 | M | 3195300197 | Montážna šablóna pre nástenku rozteč, 100-150 mm | ks | 5 |  | 0 |  |  |  | znížená |  | 0 | 0.0003 | 0.0015 | 0 | 0 | 32 | M | 2 | ROZPOCET | 0 | 0 | 0 | 0 | 0 | 2 | 0 | 16 | 351814341
43 | K | 722290226.S | Tlaková skúška vodovodného potrubia závitového do DN 50 | m | 17 |  | 0 |  |  |  | znížená |  | 0 | 0.00018 | 0.00306 | 0 | 0 | 16 | K | 2 | ROZPOCET | 0 | 0 | 0 | 0 | 0 | 2 | 0 | 16 | 1116403989
44 | K | 722290234.S | Prepláchnutie a dezinfekcia vodovodného potrubia do DN 80 | m | 17 |  | 0 |  |  |  | znížená |  | 0 | 1e-05 | 0.00017 | 0 | 0 | 16 | K | 2 | ROZPOCET | 0 | 0 | 0 | 0 | 0 | 2 | 0 | 16 | -1384631544
45 | K | 998722201.S | Presun hmôt pre vnútorný vodovod v objektoch výšky do 6 m | % |  |  | 0 |  |  |  | znížená |  | 0 | 0 | 0 | 0 | 0 | 16 | K | 2 | ROZPOCET | 0 | 0 | 0 | 0 | 0 | 2 | 0 | 16 | 888358170
| D | 725 | Zdravotechnika - zariaďovacie predmety |  |  |  | 0 | [5 empty] | 0 |  | 0.14919 |  | 0.21765 | 2 | D | 1 | ROZPOCET | [6 empty] | 0
46 | K | 725110811.S | Demontáž záchoda splachovacieho s nádržou alebo s tlakovým splachovačom, -0,01933t | súb. | 2 |  | 0 |  |  |  | znížená |  | 0 | 0 | 0 | 0.01933 | 0.03866 | 16 | K | 2 | ROZPOCET | 0 | 0 | 0 | 0 | 0 | 2 | 0 | 16 | -1927193169
47 | K | 725119308.S | Montáž záchodovej misy keramickej kombinovanej s zvislým odpadom | ks | 2 |  | 0 |  |  |  | znížená |  | 0 | 0.00017 | 0.00034 | 0 | 0 | 16 | K | 2 | ROZPOCET | 0 | 0 | 0 | 0 | 0 | 2 | 0 | 16 | -12425553
48 | M | 642340000500.S | Misa záchodová keramická kombinovaná so zvislým odpadom | ks | 2 |  | 0 |  |  |  | znížená |  | 0 | 0.0275 | 0.055 | 0 | 0 | 32 | M | 2 | ROZPOCET | 0 | 0 | 0 | 0 | 0 | 2 | 0 | 16 | 919615328
49 | K | 725119415.S | Montáž záchodových mís keramických zavesených bezbariérových | ks | 1 |  | 0 |  |  |  | znížená |  | 0 | 0.00017 | 0.00017 | 0 | 0 | 16 | K | 2 | ROZPOCET | 0 | 0 | 0 | 0 | 0 | 2 | 0 | 16 | 1634643520
50 | M | 642360004900.S | Misa záchodová keramická závesná bezbariérová | ks | 1 |  | 0 |  |  |  | znížená |  | 0 | 0.023 | 0.023 | 0 | 0 | 32 | M | 2 | ROZPOCET | 0 | 0 | 0 | 0 | 0 | 2 | 0 | 16 | 1518863937
51 | K | 725129201.S | Montáž pisoáru keramického bez splachovacej nádrže | ks | 1 |  | 0 |  |  |  | znížená |  | 0 | 0.00011 | 0.00011 | 0 | 0 | 16 | K | 2 | ROZPOCET | 0 | 0 | 0 | 0 | 0 | 2 | 0 | 16 | 535367777
52 | M | 642510000100.S | Pisoár keramický detský | ks | 1 |  | 0 |  |  |  | znížená |  | 0 | 0.02 | 0.02 | 0 | 0 | 32 | M | 2 | ROZPOCET | 0 | 0 | 0 | 0 | 0 | 2 | 0 | 16 | -923664034
53 | K | 725149715.S | Montáž predstenového systému záchodov do ľahkých stien s kovovou konštrukciou | ks | 1 |  | 0 |  |  |  | znížená |  | 0 | 0 | 0 | 0 | 0 | 16 | K | 2 | ROZPOCET | 0 | 0 | 0 | 0 | 0 | 2 | 0 | 16 | -285762935
54 | M | 552370000100.S | Predstenový systém pre závesné WC so splachovacou podomietkovou nádržou do ľahkých montovaných konštrukcií | ks | 1 |  | 0 |  |  |  | znížená |  | 0 | 0.01605 | 0.01605 | 0 | 0 | 32 | M | 2 | ROZPOCET | 0 | 0 | 0 | 0 | 0 | 2 | 0 | 16 | 497171278
55 | K | 725210821.S | Demontáž umývadiel alebo umývadielok bez výtokovej armatúry, -0,01946t | súb. | 4 |  | 0 |  |  |  | znížená |  | 0 | 0 | 0 | 0.01946 | 0.07784 | 16 | K | 2 | ROZPOCET | 0 | 0 | 0 | 0 | 0 | 2 | 0 | 16 | 1412713164
56 | K | 725219401.S | Montáž umývadla keramického na skrutky do muriva, bez výtokovej armatúry | ks | 3 |  | 0 |  |  |  | znížená |  | 0 | 0.00028 | 0.00084 | 0 | 0 | 16 | K | 2 | ROZPOCET | 0 | 0 | 0 | 0 | 0 | 2 | 0 | 16 | -1267994414
57 | M | 642110004300.S | Umývadlo keramické bežný typ | ks | 2 |  | 0 |  |  |  | znížená |  | 0 | 0.0062 | 0.0124 | 0 | 0 | 32 | M | 2 | ROZPOCET | 0 | 0 | 0 | 0 | 0 | 2 | 0 | 16 | -868299473
58 | M | 642110004350.S | Umývadlo keramické pre imobilného | ks | 1 |  | 0 |  |  |  | znížená |  | 0 | 0.0062 | 0.0062 | 0 | 0 | 32 | M | 2 | ROZPOCET | 0 | 0 | 0 | 0 | 0 | 2 | 0 | 16 | -1911912464
59 | K | 725220832.S | Demontáž vane rovnej do sute, -0.08510t | súb. | 1 |  | 0 |  |  |  | znížená |  | 0 | 0 | 0 | 0.0851 | 0.0851 | 16 | K | 2 | ROZPOCET | 0 | 0 | 0 | 0 | 0 | 2 | 0 | 16 | 225165085
60 | K | 725291112.S | Montáž záchodového sedadla s poklopom | ks | 3 |  | 0 |  |  |  | znížená |  | 0 | 0 | 0 | 0 | 0 | 16 | K | 2 | ROZPOCET | 0 | 0 | 0 | 0 | 0 | 2 | 0 | 16 | -1527655030
61 | M | 642370003860.S | Záchodová doska klasická termoplastová | ks | 3 |  | 0 |  |  |  | znížená |  | 0 | 0.0014 | 0.0042 | 0 | 0 | 32 | M | 2 | ROZPOCET | 0 | 0 | 0 | 0 | 0 | 2 | 0 | 16 | 447362884
62 | K | 725819201.S | Montáž ventilu nástenného G 1/2 | ks | 1 |  | 0 |  |  |  | znížená |  | 0 | 8e-05 | 8e-05 | 0 | 0 | 16 | K | 2 | ROZPOCET | 0 | 0 | 0 | 0 | 0 | 2 | 0 | 16 | 1767970331
63 | M | 125958 | Pisoárová sada s tlačným ventilom 1/2x1/2 | ks | 1 |  | 0 |  |  |  | znížená |  | 0 | 0 | 0 | 0 | 0 | 32 | M | 2 | ROZPOCET | 0 | 0 | 0 | 0 | 0 | 2 | 0 | 16 | 127030728
64 | K | 725819402.S | Montáž ventilu bez pripojovacej rúrky G 1/2 | ks | 8 |  | 0 |  |  |  | znížená |  | 0 | 8e-05 | 0.00064 | 0 | 0 | 16 | K | 2 | ROZPOCET | 0 | 0 | 0 | 0 | 0 | 2 | 0 | 16 | -117764522
65 | M | 551110019900.S | Guľový ventil rohový, 1/2" - 3/8", s filtrom, bez matice, chrómovaná mosadz | ks | 8 |  | 0 |  |  |  | znížená |  | 0 | 0.00011 | 0.00088 | 0 | 0 | 32 | M | 2 | ROZPOCET | 0 | 0 | 0 | 0 | 0 | 2 | 0 | 16 | -1598383663
66 | K | 725820810.S | Demontáž batérie drezovej, umývadlovej nástennej, -0,0026t | súb. | 4 |  | 0 |  |  |  | znížená |  | 0 | 0 | 0 | 0.0026 | 0.0104 | 16 | K | 2 | ROZPOCET | 0 | 0 | 0 | 0 | 0 | 2 | 0 | 16 | 1467061976
67 | K | 725829601.S | Montáž batérie umývadlovej a drezovej stojankovej, pákovej alebo klasickej s mechanickým ovládaním | ks | 3 |  | 0 |  |  |  | znížená |  | 0 | 0.0001 | 0.0003 | 0 | 0 | 16 | K | 2 | ROZPOCET | 0 | 0 | 0 | 0 | 0 | 2 | 0 | 16 | -1576172214
68 | M | 551450003800.S | Batéria umývadlová stojanková páková | ks | 3 |  | 0 |  |  |  | znížená |  | 0 | 0.002 | 0.006 | 0 | 0 | 32 | M | 2 | ROZPOCET | 0 | 0 | 0 | 0 | 0 | 2 | 0 | 16 | -427146678
69 | K | 725840870.S | Demontáž batérie vaňovej, sprchovej nástennej, -0,00225t | ks | 1 |  | 0 |  |  |  | znížená |  | 0 | 0 | 0 | 0.00225 | 0.00225 | 16 | K | 2 | ROZPOCET | 0 | 0 | 0 | 0 | 0 | 2 | 0 | 16 | 1827285694
70 | K | 725849201.S | Montáž batérie sprchovej nástennej pákovej, klasickej | ks | 1 |  | 0 |  |  |  | znížená |  | 0 | 0 | 0 | 0 | 0 | 16 | K | 2 | ROZPOCET | 0 | 0 | 0 | 0 | 0 | 2 | 0 | 16 | -1431057753
71 | M | 551450002600.S | Batéria sprchová nástenná páková | ks | 1 |  | 0 |  |  |  | znížená |  | 0 | 0.0014 | 0.0014 | 0 | 0 | 32 | M | 2 | ROZPOCET | 0 | 0 | 0 | 0 | 0 | 2 | 0 | 16 | -1179931131
72 | K | 725860820.S | Demontáž jednoduchej zápachovej uzávierky pre zariaďovacie predmety, umývadlá, drezy, práčky -0,00085t | ks | 4 |  | 0 |  |  |  | znížená |  | 0 | 0 | 0 | 0.00085 | 0.0034 | 16 | K | 2 | ROZPOCET | 0 | 0 | 0 | 0 | 0 | 2 | 0 | 16 | 1418356308
73 | K | 725869301.S | Montáž zápachovej uzávierky pre zariaďovacie predmety, umývadlovej do D 40 | ks | 4 |  | 0 |  |  |  | znížená |  | 0 | 0 | 0 | 0 | 0 | 16 | K | 2 | ROZPOCET | 0 | 0 | 0 | 0 | 0 | 2 | 0 | 16 | -619399180
74 | M | 551620006400.S | Zápachová uzávierka - sifón pre umývadlá DN 40 | ks | 4 |  | 0 |  |  |  | znížená |  | 0 | 0.00033 | 0.00132 | 0 | 0 | 32 | M | 2 | ROZPOCET | 0 | 0 | 0 | 0 | 0 | 2 | 0 | 16 | -509075673
75 | K | 725869370.S | Montáž zápachovej uzávierky pre zariaďovacie predmety, pisoárovej do D 40 mm | ks | 1 |  | 0 |  |  |  | znížená |  | 0 | 0 | 0 | 0 | 0 | 16 | K | 2 | ROZPOCET | 0 | 0 | 0 | 0 | 0 | 2 | 0 | 16 | 387067319
76 | M | 551620010800.S | Zápachová uzávierka - sifón pre pisoáre DN 40 | ks | 1 |  | 0 |  |  |  | znížená |  | 0 | 0.00026 | 0.00026 | 0 | 0 | 32 | M | 2 | ROZPOCET | 0 | 0 | 0 | 0 | 0 | 2 | 0 | 16 | 163763742
77 | K | 998725202.S | Presun hmôt pre zariaďovacie predmety v objektoch výšky nad 6 do 12 m | % |  |  | 0 |  |  |  | znížená |  | 0 | 0 | 0 | 0 | 0 | 16 | K | 2 | ROZPOCET | 0 | 0 | 0 | 0 | 0 | 2 | 0 | 16 | -97509974
| D | 767 | Konštrukcie doplnkové kovové |  |  |  | 0 | [5 empty] | 0 |  | 0.0054 |  | 0 | 2 | D | 1 | ROZPOCET | [6 empty] | 0
78 | K | 767995101.S | Montáž ostatných atypických kovových stavebných doplnkových konštrukcií do 5 kg jednotlivo | kg | 5 |  | 0 |  |  |  | znížená |  | 0 | 8e-05 | 0.0004 | 0 | 0 | 16 | K | 2 | ROZPOCET | 0 | 0 | 0 | 0 | 0 | 2 | 0 | 16 | -1742152237
79 | M | 553999006000.S | Kilogramové ceny kompletizovaných výrobkov z ocele - konštrukcie stredne až veľmi zložité - drobné pomocné oceľové konštrukcie pre montáže zdravotechnických zariadení | KG | 5 |  | 0 |  |  |  | znížená |  | 0 | 0.001 | 0.005 | 0 | 0 | 32 | M | 2 | ROZPOCET | 0 | 0 | 0 | 0 | 0 | 2 | 0 | 16 | -1048322252
80 | K | 998767201.S | Presun hmôt pre kovové stavebné doplnkové konštrukcie v objektoch výšky do 6 m | % |  |  | 0 |  |  |  | znížená |  | 0 | 0 | 0 | 0 | 0 | 16 | K | 2 | ROZPOCET | 0 | 0 | 0 | 0 | 0 | 2 | 0 | 16 | 327097426

## c - elektroinštalácia
[9 empty] | >> skryté stĺpce << | [9 empty] | {e7b3f912-d0c0-4ea1-a2c7-6c986187e4a4}
0
| KRYCÍ LIST ROZPOČTU | [8 empty] | v --- nižšie sa nachádzajú doplnkové a pomocné údaje k zostavám --- v | [8 empty] | False
Stavba:
Stavebné úpravy špeciálnej základnej školy s materskou školou, Žilina - Vlčince
Objekt:
SO 01 - Základná škola
Časť:
c - elektroinštalácia
| JKSO: |  |  |  |  | KS:
| Miesto: |  | Žilina - Vlčince |  |  | Dátum: | 21. 9. 2022
| Objednávateľ: |  |  |  |  | IČO:
|  | Špeciálna ZŠ a MŠ, Vojtaššáka 13, Žilina |  |  |  | IČ DPH:
| Zhotoviteľ: |  |  |  |  | IČO: | Vyplň údaj
|  | Vyplň údaj |  |  |  | IČ DPH: | Vyplň údaj
| Projektant: |  |  |  |  | IČO:
|  | Ing. Vladimír Krčmárek |  |  |  | IČ DPH:
| Spracovateľ: |  |  |  |  | IČO:
|  | Ing. Vladimír Krčmárek |  |  |  | IČ DPH:
Poznámka:
| Cena bez DPH | [5 empty] | 0
|  |  | Základ dane |  |  | Sadzba dane | Výška dane
| DPH | základná | 0 |  |  | 20% | 0
|  | znížená | 0 |  |  | 20% | 0
|  | zákl. prenesená | 0 |  |  | 20% | 0
|  | zníž. prenesená | 0 |  |  | 20% | 0
|  | nulová | 0 |  |  | 0% | 0
| Cena s DPH |  |  | v | EUR |  | 0
| Projektant |  |  | Spracovateľ
| Dátum a podpis: |  | Pečiatka | Dátum a podpis: |  |  | Pečiatka
| Objednávateľ |  |  | Zhotoviteľ
| Dátum a podpis: |  | Pečiatka | Dátum a podpis: |  |  | Pečiatka
REKAPITULÁCIA ROZPOČTU
Stavba:
Stavebné úpravy špeciálnej základnej školy s materskou školou, Žilina - Vlčince
Objekt:
SO 01 - Základná škola
Časť:
c - elektroinštalácia
Miesto: |  |  | Žilina - Vlčince |  |  | Dátum: | 21. 9. 2022
Objednávateľ: |  |  | Špeciálna ZŠ a MŠ, Vojtaššáka 13, Žilina |  |  | Projektant: | Ing. Vladimír Krčmárek
Zhotoviteľ: |  |  | Vyplň údaj |  |  | Spracovateľ: | Ing. Vladimír Krčmárek
Kód dielu - Popis | [6 empty] | Cena celkom [EUR]
Náklady z rozpočtu | [6 empty] | 0 | [12 empty] | -1
| HSV - Práce a dodávky HSV | [5 empty] | 0
| 6 - Úpravy povrchov, podlahy, osadenie | [5 empty] | 0
| 9 - Ostatné konštrukcie a práce-búranie | [5 empty] | 0
| M - Práce a dodávky M | [5 empty] | 0
| 21-M - Elektromontáže | [5 empty] | 0
| HZS - Hodinové zúčtovacie sadzby | [5 empty] | 0
ROZPOČET
Stavba:
Stavebné úpravy špeciálnej základnej školy s materskou školou, Žilina - Vlčince
Objekt:
SO 01 - Základná škola
Časť:
c - elektroinštalácia
Miesto: |  |  | Žilina - Vlčince |  |  | Dátum: | 21. 9. 2022
Objednávateľ: |  |  | Špeciálna ZŠ a MŠ, Vojtaššáka 13, Žilina |  |  | Projektant: | Ing. Vladimír Krčmárek
Zhotoviteľ: |  |  | Vyplň údaj |  |  | Spracovateľ: | Ing. Vladimír Krčmárek
PČ | Typ | Kód | Popis | MJ | Množstvo | J.cena [EUR] | Cena celkom [EUR] | Cenová sústava |  |  | DPH | J. Nh [h] | Nh celkom [h] | J. hmotnosť [t] | Hmotnosť celkom [t] | J. suť [t] | Suť Celkom [t]
Náklady z rozpočtu | [6 empty] | 0 | [5 empty] | 0 |  | 0.27645 |  | 0 |  | D | -1 | [7 empty] | 0
| D | HSV | Práce a dodávky HSV |  |  |  | 0 | [5 empty] | 0 |  | 0.06042 |  | 0 | 1 | D | 0 | ROZPOCET | [6 empty] | 0
| D | 6 | Úpravy povrchov, podlahy, osadenie |  |  |  | 0 | [5 empty] | 0 |  | 0.06042 |  | 0 | 1 | D | 1 | ROZPOCET | [6 empty] | 0
1 | K | 612403399 | Hrubá výplň rýh na stenách akoukoľvek maltou, akejkoľvek šírky ryhy - ryha pre kábel v murovanej stene | m2 | 0.8 |  | 0 |  |  |  | znížená |  | 0 | 0.075525 | 0.06042 | 0 | 0 | 4 | K | 2 | ROZPOCET | 0 | 0 | 0 | 0 | 0 | 2 | 0 | 4 | 2
| D | 9 | Ostatné konštrukcie a práce-búranie |  |  |  | 0 | [5 empty] | 0 |  | 0 |  | 0 | 1 | D | 1 | ROZPOCET | [6 empty] | 0
2 | K | 974031121.S | Vysekanie rýh v akomkoľvek murive tehlovom na akúkoľvek maltu do hĺbky 30 mm a š. do 30 mm - ryha pre káble v murovanej stene | m | 26 |  | 0 |  |  |  | znížená |  | 0 | 0 | 0 | 0 | 0 | 4 | K | 2 | ROZPOCET | 0 | 0 | 0 | 0 | 0 | 2 | 0 | 4 | 4
| D | M | Práce a dodávky M |  |  |  | 0 | [5 empty] | 0 |  | 0.21603 |  | 0 | 3 | D | 0 | ROZPOCET | [6 empty] | 0
| D | 21-M | Elektromontáže |  |  |  | 0 | [5 empty] | 0 |  | 0.21603 |  | 0 | 3 | D | 1 | ROZPOCET | [6 empty] | 0
3 | K | 210010301.S | Krabica prístrojová, jednoduchá, bez zapojenia | ks | 2 |  | 0 |  |  |  | znížená |  | 0 | 0 | 0 | 0 | 0 | 64 | K | 2 | ROZPOCET | 0 | 0 | 0 | 0 | 0 | 2 | 0 | 64 | 6
4 | M | 345410002400.S | Krabica inštalačná jednoduchá, pre montáž do SDK steny - E115 | ks | 2 |  | 0 |  |  |  | znížená |  | 0 | 3e-05 | 6e-05 | 0 | 0 | 256 | M | 2 | ROZPOCET | 0 | 0 | 0 | 0 | 0 | 2 | 0 | 64 | 8
5 | K | 210010302.S | Krabica prístrojová dvojnásobná, bez zapojenia (1901, KZ 3) | ks | 14 |  | 0 |  |  |  | znížená |  | 0 | 0 | 0 | 0 | 0 | 64 | K | 2 | ROZPOCET | 0 | 0 | 0 | 0 | 0 | 2 | 0 | 64 | 10
6 | M | 345410001400.S | Krabica inštalačná dvojitá, pre montáž do SDK steny - KUP 68LP/2 SK | ks | 14 |  | 0 |  |  |  | znížená |  | 0 | 8e-05 | 0.00112 | 0 | 0 | 256 | M | 2 | ROZPOCET | 0 | 0 | 0 | 0 | 0 | 2 | 0 | 64 | 12
7 | K | 210010321.S | Krabica rozvodná - odbočná s viečkom, svorkami, vrátane zapojenia, kruhová | ks | 8 |  | 0 |  |  |  | znížená |  | 0 | 0 | 0 | 0 | 0 | 64 | K | 2 | ROZPOCET | 0 | 0 | 0 | 0 | 0 | 2 | 0 | 64 | 14
8 | M | 345410002600.S | Krabica inštalačná jednoduchá, pre montáž do SDK steny - E115 + viečko V68 (EK007) + WAGO svorky | ks | 8 |  | 0 |  |  |  | znížená |  | 0 | 0.0001 | 0.0008 | 0 | 0 | 256 | M | 2 | ROZPOCET | 0 | 0 | 0 | 0 | 0 | 2 | 0 | 64 | 16
9 | K | 210011310 | Osadenie polyamidovej príchytky HM 8 do betónu | ks | 50 |  | 0 |  |  |  | znížená |  | 0 | 0 | 0 | 0 | 0 | 64 | K | 2 | ROZPOCET | 0 | 0 | 0 | 0 | 0 | 2 | 0 | 64 | 18
10 | M | 2830402500 | Zatláčacia káblová príchytka plastová TBK-3, 180x7,5, so sťahovacou páskou | ks | 50 |  | 0 |  |  |  | znížená |  | 0 | 1e-05 | 0.0005 | 0 | 0 | 256 | M | 2 | ROZPOCET | 0 | 0 | 0 | 0 | 0 | 2 | 0 | 64 | 20
11 | K | 210100001.S | Ukončenie vodičov v rozvádzači vrátane zapojenia do 2,5 mm2 (vývodové káble) | ks | 27 |  | 0 |  |  |  | znížená |  | 0 | 0 | 0 | 0 | 0 | 64 | K | 2 | ROZPOCET | 0 | 0 | 0 | 0 | 0 | 2 | 0 | 64 | 22
12 | K | 210100002.S | Ukončenie vodičov v rozvádzači vrátane zapojenia do 6 mm2 (vývodové káble) | ks | 8 |  | 0 |  |  |  | znížená |  | 0 | 0 | 0 | 0 | 0 | 64 | K | 2 | ROZPOCET | 0 | 0 | 0 | 0 | 0 | 2 | 0 | 64 | 24
13 | K | 210110041.S | Spínač polozapustený a zapustený vrátane zapojenia jednopólový - radenie 1 | ks | 2 |  | 0 |  |  |  | znížená |  | 0 | 0 | 0 | 0 | 0 | 64 | K | 2 | ROZPOCET | 0 | 0 | 0 | 0 | 0 | 2 | 0 | 64 | 26
14 | M | 345340004500.S | Spínač zapustený č.1 Valena Life biely, obj.č. 7 521 01, 230V, 10A, IP 20 | ks | 2 |  | 0 |  |  |  | znížená |  | 0 | 8e-05 | 0.00016 | 0 | 0 | 256 | M | 2 | ROZPOCET | 0 | 0 | 0 | 0 | 0 | 2 | 0 | 64 | 28
15 | K | 210110043.S | Spínač polozapustený a zapustený vrátane zapojenia sériový - radenie 5 | ks | 3 |  | 0 |  |  |  | znížená |  | 0 | 0 | 0 | 0 | 0 | 64 | K | 2 | ROZPOCET | 0 | 0 | 0 | 0 | 0 | 2 | 0 | 64 | 30
16 | M | 345340007955 | Spínač zapustený č.5 Valena Life biely, obj.č. 7 521 05, 230V, 10A, IP 20 | ks | 3 |  | 0 |  |  |  | znížená |  | 0 | 7e-05 | 0.00021 | 0 | 0 | 256 | M | 2 | ROZPOCET | 0 | 0 | 0 | 0 | 0 | 2 | 0 | 64 | 32
17 | K | 210111012.S | Domová zásuvka polozapustená alebo zapustená, 10/16 A 250 V 2P + Z | ks | 25 |  | 0 |  |  |  | znížená |  | 0 | 0 | 0 | 0 | 0 | 64 | K | 2 | ROZPOCET | 0 | 0 | 0 | 0 | 0 | 2 | 0 | 64 | 34
18 | M | 345520000490 | Zásuvka zapustená, jednoduchá Valena Life biela, obj.č. 7 531 80, 250V, 16A, IP 20 | ks | 25 |  | 0 |  |  |  | znížená |  | 0 | 0.0001 | 0.0025 | 0 | 0 | 256 | M | 2 | ROZPOCET | 0 | 0 | 0 | 0 | 0 | 2 | 0 | 64 | 36
19 | M | 345350004320 | Rámik Valena Life jednoduchý biely obj.č. 7 540 01 | ks | 2 |  | 0 |  |  |  | znížená |  | 0 | 3e-05 | 6e-05 | 0 | 0 | 256 | M | 2 | ROZPOCET | 0 | 0 | 0 | 0 | 0 | 2 | 0 | 64 | 38
20 | M | 345350004330 | Rámik Valena Life dvojnásobný biely obj.č. 7 540 02 | ks | 14 |  | 0 |  |  |  | znížená |  | 0 | 3e-05 | 0.00042 | 0 | 0 | 256 | M | 2 | ROZPOCET | 0 | 0 | 0 | 0 | 0 | 2 | 0 | 64 | 40
21 | M | 357110000100.R | Nové prístroje do rozvádzača R103 (ističe, prúdové chrániče, svorky, svorkové bloky, vodiče) - komplet podľa výkresu E - 2. | kompl | 1 |  | 0 |  |  |  | znížená |  | 0 | 0.022 | 0.022 | 0 | 0 | 256 | M | 2 | ROZPOCET | 0 | 0 | 0 | 0 | 0 | 2 | 0 | 64 | 42
22 | K | 210201001.S | B - Svietidlo žiarovkové stropné so senzorom, 1x žiarovka - montáž, zapojenie | ks | 5 |  | 0 |  |  |  | znížená |  | 0 | 0 | 0 | 0 | 0 | 64 | K | 2 | ROZPOCET | 0 | 0 | 0 | 0 | 0 | 2 | 0 | 64 | 44
23 | M | 348140000100.S | B - Svietidlo žiarovkové stropné s mikrovlnným senzorom pohybu (senzor HF 360°), typ VICTOR - W131-BI, E27, max. 60W, IP 44, biele (Ecolite) | ks | 5 |  | 0 |  |  |  | znížená |  | 0 | 0.00104 | 0.0052 | 0 | 0 | 256 | M | 2 | ROZPOCET | 0 | 0 | 0 | 0 | 0 | 2 | 0 | 64 | 46
24 | M | 348140000200 | LED žiarovka, E27, 10W, neutrála biela (4000K - 4500K) | ks | 5 |  | 0 |  |  |  | znížená |  | 0 | 0.0012 | 0.006 | 0 | 0 | 256 | M | 2 | ROZPOCET | 0 | 0 | 0 | 0 | 0 | 2 | 0 | 64 | 48
25 | K | 210201041.S | A - Svietidlo stropné LED trubicové, 2x trubica - montáž, zapojenie | ks | 20 |  | 0 |  |  |  | znížená |  | 0 | 0 | 0 | 0 | 0 | 64 | K | 2 | ROZPOCET | 0 | 0 | 0 | 0 | 0 | 2 | 0 | 64 | 50
26 | M | 348140000400.S | A - Svietidlo stropné LED trubicové, rastrová leštená mriežka, typ GT - LE120JN-01, 2x T8, 120cm, IP 20 (GTV) | ks | 20 |  | 0 |  |  |  | znížená |  | 0 | 0.00229 | 0.0458 | 0 | 0 | 256 | M | 2 | ROZPOCET | 0 | 0 | 0 | 0 | 0 | 2 | 0 | 64 | 52
27 | M | 348140000500 | Lineárna LED trubica T8 PRO 18W, 4000K, 1700Lm, 120cm, VT-121 (V-TAC) , profi trubica | ks | 40 |  | 0 |  |  |  | znížená |  | 0 | 0.0012 | 0.048 | 0 | 0 | 256 | M | 2 | ROZPOCET | 0 | 0 | 0 | 0 | 0 | 2 | 0 | 64 | 54
28 | K | 210881075.S | Kábel bezhalogénový, medený N2XH 3x1,5 | m | 200 |  | 0 |  |  |  | znížená |  | 0 | 0 | 0 | 0 | 0 | 64 | K | 2 | ROZPOCET | 0 | 0 | 0 | 0 | 0 | 2 | 0 | 64 | 56
29 | M | 34161001430.S | Kábel medený bezhalogenový N2XH-O 3x1,5 mm2 | m | 15 |  | 0 |  |  |  | znížená |  | 0 | 0.0002 | 0.003 | 0 | 0 | 256 | M | 2 | ROZPOCET | 0 | 0 | 0 | 0 | 0 | 2 | 0 | 64 | 58
30 | M | 34161001431.S | Kábel medený bezhalogenový N2XH-J 3x1,5 mm2 | m | 185 |  | 0 |  |  |  | znížená |  | 0 | 0.0002 | 0.037 | 0 | 0 | 256 | M | 2 | ROZPOCET | 0 | 0 | 0 | 0 | 0 | 2 | 0 | 64 | 60
31 | K | 210881076.S | Kábel bezhalogénový, medený N2XH 3x2,5 | m | 180 |  | 0 |  |  |  | znížená |  | 0 | 0 | 0 | 0 | 0 | 64 | K | 2 | ROZPOCET | 0 | 0 | 0 | 0 | 0 | 2 | 0 | 64 | 62
32 | M | 341610014400.S | Kábel medený bezhalogenový N2XH-J 3x2,5 mm2 | m | 180 |  | 0 |  |  |  | znížená |  | 0 | 0.00024 | 0.0432 | 0 | 0 | 256 | M | 2 | ROZPOCET | 0 | 0 | 0 | 0 | 0 | 2 | 0 | 64 | 64
33 | K | MV | Murárske výpomoci | % |  |  | 0 |  |  |  | znížená |  | 0 | 0 | 0 | 0 | 0 | 64 | K | 2 | ROZPOCET | 0 | 0 | 0 | 0 | 0 | 2 | 0 | 64 | 66
34 | K | PM | Podružný materiál | % |  |  | 0 |  |  |  | znížená |  | 0 | 0 | 0 | 0 | 0 | 64 | K | 2 | ROZPOCET | 0 | 0 | 0 | 0 | 0 | 2 | 0 | 64 | 68
35 | K | PPV | Podiel pridružených výkonov | % |  |  | 0 |  |  |  | znížená |  | 0 | 0 | 0 | 0 | 0 | 64 | K | 2 | ROZPOCET | 0 | 0 | 0 | 0 | 0 | 2 | 0 | 64 | 70
| D | HZS | Hodinové zúčtovacie sadzby |  |  |  | 0 | [5 empty] | 0 |  | 0 |  | 0 | 4 | D | 0 | ROZPOCET | [6 empty] | 0
36 | K | HZS000111.S | Demontáž existujúcej elektroinštalácie, svietidiel, spínačov, zásuviek | hod | 24 |  | 0 |  |  |  | znížená |  | 0 | 0 | 0 | 0 | 0 | 262144 | K | 1 | ROZPOCET | 0 | 0 | 0 | 0 | 0 | 2 | 0 | 262144 | 72
37 | K | HZS000113.S | Úprava existujúceho rozvádzača R103, montáž a zapojenie nových prístrojov, úprava krytu rozvádzača | hod | 16 |  | 0 |  |  |  | znížená |  | 0 | 0 | 0 | 0 | 0 | 262144 | K | 1 | ROZPOCET | 0 | 0 | 0 | 0 | 0 | 2 | 0 | 262144 | 74
38 | K | HZS000114.S | Východisková revízia novej elektroinštalácie a rozvádzača R103 po úprave | hod | 8 |  | 0 |  |  |  | znížená |  | 0 | 0 | 0 | 0 | 0 | 262144 | K | 1 | ROZPOCET | 0 | 0 | 0 | 0 | 0 | 2 | 0 | 262144 | 76